## Sheet1
| 申请号 | 名称 | 主分类号 | 分类号 | 申请（专利权）人 | 发明（设计）人 | 公开（公告）日 | 公开（公告）号 | 专利代理机构 | 代理人 | 申请日 | 地址 | 摘要 | 国省代码
29938 | CN200380110685.5 | 码分多址通信系统的多径搜索方法 | H04J13/00(2006.01)I | H04J13/00(2006.01)I | 中兴通讯股份有限公司 | 丁杰伟 | 2010.05.12 00:00:00 | CN1879338B | 北京律诚同业知识产权代理有限公司 11006 | 徐金国;梁挥 | 2003.12.26 00:00:00 | 中国广东省深圳市南山区高新技术产业园科技南路中兴通讯大厦 | 本发明提供一种码分多址通信系统的多径搜索方法首先对接收信号计算功率时延函数，选择其中多个能量较大的峰值，然后对选择的峰值进行门限比较插值，确定多径时延位置及能量，最后根据插值结果确定多径时延。本发明与现有技术相比，可以在保证计算复杂度基本不变的情况下大幅度提高多径搜索精度，搜索精度可以达到1/4码片精度、1/8码片精度，甚至达到1/16码片精度；同时，本发明方法不需要采用迟早门跟踪模块，也就不需要复杂的跟踪算法，大大简化了Rake接收机的实现复杂度以及多径分配管理的复杂度；另外本发明方法适用于各种码分多址通信系统的基站和移动台。 | 广东;44
31694 | CN200380110550.9 | 移动通信系统中下行链路多信道分组联合调度的方法和装置 | H04Q7/20(2006.01) | H04Q7/20(2006.01) | UT斯达康(中国)有限公司 | 刘晟;赵柏峻 | 2008.10.01 00:00:00 | CN100423589 | 中国国际贸易促进委员会专利商标事务所 | 李玲 | 2003.11.12 00:00:00 | 100738中国北京市东城区东长安街1号东方广场东方经贸城东二办公楼10层 | 本发明公开了一种在UMTS通信系统下行链路中对用于分组业务的专用传输信道进行分组联合调度的方法，所述方法包括：a)在每个DCH调度周期之前，根据预定的DCH联合分组调度约束条件，对每个DPCH的传输格式组合进行预选择处理，以确定每个DPCH可用的传输格式组合集合；b)将用于非实时分组业务的DCH的总的下行发射功率约束为不超过所述调度周期内下行总功率预算中的可调度功率；c)基于DCH传输的公平性和DCH所承载业务的QoS要求，确定DCH联合分组调度最优化问题中各DCH相应的权值；d)采用0-1规划算法，基于步骤a)，b)和c)的结果，计算对应每个DCH可调度输出的最大比特数。根据本发明，保证了不同专用信道的公平性、优先级和QoS、并在总的数据吞吐量最大。 | 北京;11
31721 | CN200380110549.6 | 码分多址通信系统中无线信道资源分配与速率控制方法 | H04Q7/00(2006.01)I | H04Q7/00(2006.01)I;H04J13/00(2006.01)I | UT斯达康(中国)有限公司 | 刘晟;赵柏峻 | 2009.12.30 00:00:00 | CN100576937 | 中国国际贸易促进委员会专利商标事务所 | 李 玲 | 2003.11.27 00:00:00 | 100738中国北京市东城区东长安街1号东方广场东方经贸城东二办公楼10层 | 本发明公开了一种在宽带码分多址通信系统中用于专用信道 DCH资源分配与速率控制的方法，包括：a)确定用于非实时数 据业务的下行链路DCH的信道状态的步骤；b)确定使用所述下 行链路DCH的用户的状态的步骤；以及将步骤a)中确定出的信 道状态与步骤b)中确定出的用户状态相关联，根据当前传输信 道测量出的无线测量结果，基于优先级、公平性需求，为不同用 户状态的用户动态分配一定速率的DCH信道。根据本发明，有 效地实现了带宽资源的分配与速率控制，提高了无线资源的利用 率，最大限度地为用户提供了尽可能高的数据业务带宽。 | 北京;11
29629 | CN200380110426.2 | 一种无线通信系统的分组调度方法 | H04Q7/20(2006.01) | H04Q7/20(2006.01);H04J13/00(2006.01) | 中兴通讯股份有限公司 | 张峻峰;丁杰伟;孙毅;张军;蒲迎春 | 2008.06.11 00:00:00 | CN100394810 | 北京安信方达知识产权代理有限公司 | 王漪;郑霞 | 2003.11.14 00:00:00 | 518057中国广东省深圳市南山区高新技术产业园科技南路中兴通讯大厦 | 本发明提供一种无线通信系统的分组调度方法，将待传输的用户分组队列分为存在分组丢失的用户分组队列和不存在分组丢失的用户分组队列；对于存在分组丢失的用户分组队列，如果用户的实时分组丢失率超过预定的分组丢失率门限值，则中止该用户的连接；如果用户的实时分组丢失率未超过门限值，则按照分组丢失率的大小对用户分组进行调度；对于不存在分组丢失的用户分组队列，根据分组长度、信道状态、延时、时延抖动进行调度。本发明在存在一定范围内分组丢失的情况下，通过优先调度分组丢失率高的用户，降低了分组丢失率；并且充分考虑时延抖动用户敏感的分组业务的要求，对保持恒定的时延抖动进行约束，提高了这些用户的通信质量。 | 广东;44
30003 | CN200380101122.X | 一种便携式数字移动通讯设备及其语音控制方法和系统 | H04Q7/32(2006.01) | H04Q7/32(2006.01);H04M1/247(2006.01) | 中国科学院声学研究所;北京中科信利技术有限公司 | 刘建;颜永红;庹凌云;孙宝海;潘接林;韩疆;苗路广 | 2008.07.16 00:00:00 | CN100403828 | 上海新天专利代理有限公司 | 吕振萱 | 2003.10.17 00:00:00 | 100080中国北京市海淀区北四环西路21号 | 本发明公开一种具有语音操作系统的便携式数字移动通讯设备及语音操作控制方法，在进行语音识别时是利用特征码本对语音的特征矢量序列进行量化编码，而在解码运算中对有效语音特征码字矢量序列的各个码字，是直接从概率表中查到其在搜索路径上的观察概率；采用本发明，可以在手机中实现全音节的语音识别，无需训练，并可实现汉字语音输入和全音节的语音提示，系统具有语义分析、对话管理和语言生成模块，可以处理复杂的对话过程并产生灵活的提示信息反馈给用户，本发明还可由用户进行语音命令和提示内容的定制。 | 北京;11
28223 | CN200320132114.9 | 用于650nm光纤通信的光电探测器 | H04B10/02 | H04B10/02 | 厦门三优光机电科技开发有限公司 | 陈朝;刘丽娜 | 2005.07.27 00:00:00 | CN2713738 | 厦门南强之路专利事务所 | 马应森 | 2003.12.24 00:00:00 | 361012福建省厦门市湖滨北路10号新港广场九层 | 涉及一种用于650nm光纤通信的光电探测器，为 重掺杂的P<SUP>+</SUP>表面层/P型层/低掺 杂N<SUP>－</SUP>型外延层/重掺杂 N<SUP>+</SUP>衬底层四层结构。其I－V特 性好、暗电流小、光响应度高。重掺杂的 P<SUP>+</SUP>表面层很薄，大大减少了“死 层”的厚度，使大部分入射光穿过 P<SUP>+</SUP>层并射入P层和I层，产生有 效的光生载流子。P区中的低的杂质浓度使俄歇复合等重掺杂 效应均可忽略。由掺杂效应引起的缺陷密度显著降低，减小发 射区的复合中心浓度，P区的光生载流子的寿命和扩散长度明 显加长。克服普通光电探测器的不利因素，减少光生载流子在 发射区中的复合损失，改善发射区性能，明显提高短波量子效 率。 | 福建;35
32779 | CN200320130987.6 | 长距离赛跑计圈仪 | G06M3/08 | G06M3/08 | 天津大学 | 宋光德;李咸英 | 2005.02.16 00:00:00 | CN2679767 | 天津市学苑有限责任专利代理事务所 | 解松凡 | 2003.12.31 00:00:00 | 300072天津市卫津路92号 | 长距离赛跑计圈仪。本实用新型涉及一种利用电 子信息技术计数的仪器，可以同时记录每个参赛运动员所跑圈 数。仪器采用主、从机结构实现无线电信号间的传递与控制。 在从机系统中，由微控制器与晶振电路组成从机MCU模块， 由无线收发芯片及差分环形天线电路等组成从机无线收发模 块。主机系统由电源、MCU、无线收发、LCD显示屏等模块 组成，MCU模块与无线收发模块及LCD显示屏模块之间采用 微控制器作为主机系统的控制。本实用新型采用无线通信方 式，以差分环形天线作为主从机之间数据交互的纽带，可准确 实时地记录并显示每个运动员的信息。另外，运动员携带的从 机系统体积仅为2.5×5.0×0.5cm，所以不会给运动员带来任何 不适。 | 天津;12
28093 | CN200320130657.7 | 一种车载全球定位系统导航装置 | G01S5/02 | G01S5/02;G01C21/26 | 彭飞 | 彭飞 | 2005.06.29 00:00:00 | CN2706772 | 北京金信联合知识产权代理有限公司 | 朱梅 | 2003.12.26 00:00:00 | 100098北京市五棵松路47号 | 本实用新型公开了一种车载全球定位系统(简称 GPS)导航装置，该装置是在汽车遮阳板形状的外壳中，集成安 装有电脑主板、触摸屏、液晶显示器、逆变器、存储硬盘、通 用分组无线业务(简称GPRS)模块、数字通(简称GSM)天线或 者通用分组无线业务(简称GPRS)天线等部件，其中该硬盘中 存储有导航软件及电子地图，该电脑主板通过串口与一全球定 位系统(简称GPS)天线一体化接收器相连接，从而使汽车通过 安装该遮阳板式的车载全球定位系统导航装置，便可实现GPS 定位导航、无线连接互联网以及实时数据无线传输的功能。 | 北京;11
28139 | CN200320130091.8 | 一种通信机房智能安全监控装置 | H04Q1/20 | H04Q1/20 | 河源市雅达电子有限公司 | 汤晓宇;邓大智;李桂友;崔百海;孟军;龙斌;梁晓慧;刘敏;李亚红 | 2005.01.12 00:00:00 | CN2671266 | 广州粤高专利代理有限公司 | 罗晓林 | 2003.12.30 00:00:00 | 517000广东省河源市红星路101号2栋 | 一种通信机房智能安全监控装置，包括与取样电 路联接的电流、电压检测极及包括取样电路、对取样结果进行 数模转换的转换电路、对转换后的数据进行分析处理的单片机 和执行单片机命令的串行通讯接口及单片机外挂电路组成的 安全监控电路。本实用新型针对通信机房现场环境复杂、干扰 源多的现实情况，在进行信号采集和处理时，将重点也是难点 置于如何从输入的信号中提取出入侵的强电分量。对此采用数 字滤波技术来提纯信号的方法，有效滤除了非工频信号的影 响，实现了抗干扰能力强、告警准确率高的要求；在达到了强 电入侵告警的同时，还具有电缆断线告警、保安下地告警以及 工频电流自检功能。 | 广东;44
26006 | CN200320129934.2 | 同轴电缆连接块 | H01R9/05 | H01R9/05 | 普天首信通信设备厂（集团） | 吴剑嵩;唐京雪;郑洁;刘敏 | 2005.01.12 00:00:00 | CN2671149 | 北京众合诚成知识产权代理有限公司 | 李光松 | 2003.12.23 00:00:00 | 100016北京市东直门外将台路5号 | 本实用新型公开了属于通信电缆连接装置范围， 特别涉及用于移动通信基站天线中多根同轴电缆连接的一种 同轴电缆连接块，是在槽型铝合金铸件的两侧面错位打数对台 阶孔构成。该连接块结构简单、紧凑，加工方便，简化了同轴 电缆的连接形式，安装简便，提高了电缆连接的一致性，保障 了插入损耗、回波损耗、无源交调等电器性能指标，使应用此 器件的天线性能稳定、提高了生产效率，降低了成本，质量得 到了保障。此连接块使用范围广，是各种天线首选的同轴电缆 连接装置。 | 北京;11
26511 | CN200320129884.8 | 倒车雷达显示器 | B60Q1/22 | B60Q1/22;G01S15/46;G02F1/13 | 深圳市豪恩实业有限公司 | 皮白勇 | 2005.04.20 00:00:00 | CN2693551 |  |  | 2003.12.23 00:00:00 | 518131广东省深圳市龙华镇民治路口豪恩工业区豪恩实业有限公司 | 本实用新型涉及一种倒车雷达显示器，应用于汽 车倒车雷达装置。一种倒车雷达显示器，它由PCB、LED背光 源、LCD液晶显示器组成，背光源内设有三个能形成多彩背光 源红、黄、绿的LED灯。该倒车雷达显示器的LCD液晶显示 器由两片LCD叠加而成，能实现动态实时显示实物车与障碍 物的距离变化。因此在美观和警示效果方面都比以前的好。 | 广东;44
26712 | CN200320129867.4 | 新型电线缠绕盒 | B65H75/34 | B65H75/34 | 徐英博 | 徐英博 | 2005.01.26 00:00:00 | CN2673830 |  |  | 2003.12.23 00:00:00 | 110015辽宁省沈阳市沈河区五爱街6号沈阳二中1.6班 | 新型电线缠绕盒，按国际专利分类表划分属于作 业；运输部，交通运输分部，搬运薄的或细丝状材料，如薄板、 缆索小类，将材料卷绕到横向送进到绕线筒、管或类似的包装 件芯子或成型器上小组的技术领域。其目的是解决各种电器放 在一起十分麻烦，找线困难的技术问题。它主要由上盖、盒体、 圆盖、横梁、中轴、圆环、直杆构成。其特征是：横梁的底部 位置粘贴连接在圆盖的表面中心位置，圆盖的底部位置粘贴连 接在中轴的顶部位置，中轴的整体位置穿孔连接在上盖的中心 孔位置，上盖的内部圆周位置螺纹连接在盒体的顶部圆周位 置，具有广泛用途，且易于推广。 | 辽宁;21
27951 | CN200320129672.X | 具有GSM/GPRS通讯及GPS功能的心电监护仪 | A61B5/0402 | A61B5/0402;A61B5/0428;G06F17/60 | 清华大学 | 白净;张永红;王丛知;杨孙勇 | 2005.03.30 00:00:00 | CN2688227 |  |  | 2003.12.26 00:00:00 | 100084北京市100084－82信箱 | 具有GSM/GPRS通讯及GPS功能的心电监护仪， 其特征在于：它包括单片机、与单片机相连的GSM/GPRS协 议通讯和GPS定位组件及该组件控制接口、A/D采集器、功能 按键、FLASH存储芯片、预先储存在单片机内的心电数据处 理程序、通讯协议处理程序，还包括通过心电信号放大器与 A/D采集器相连的心电电极，以及DC－DC直流电压输出电 源。本心电记录仪具有体积小，功耗低，便于携带，智能化， 操作简单方便，心电数据存储容量大的特点。并可无线传输心 电数据到连接到因特网上的电脑，电脑中有相应的程序接收数 据。 | 北京;11
27792 | CN200320129333.1 | 一种带通讯装置的汽车方向盘 | B62D1/04 | B62D1/04;B60R11/02 | 方文淋 | 方文淋 | 2005.10.19 00:00:00 | CN2734582 |  |  | 2003.12.06 00:00:00 | 610072四川省成都市战旗小区锦屏路科沁苑7－5－5－9 | 本实用新型公开了一种带通讯装置的汽车方向 盘，它由汽车方向盘[1]、无线通讯装置[2]和鸣笛喇叭按钮[3] 构成。无线通讯装置[2]装配在汽车方向盘[1]的轴心位置。鸣笛 喇叭按钮[3]装配在汽车方向盘[1]的两侧靠近圆盘处。本实用新 型可实现在汽车行进过程中不但可以调整汽车行进的方向和 鸣笛，还可随时非常方便的接听、拨打任何电话，且在接听、 拨打电话时不容易分散驾驶员的注意力，不容易对驾驶员构成 任何交通安全威胁。 | 四川;51
26322 | CN200320129326.1 | 无螺栓联接的电缆槽挡煤板 | B65G19/18 | B65G19/18 | 宁夏西北奔牛实业集团有限公司 | 陈保宗;李建军 | 2005.01.12 00:00:00 | CN2670293 | 宁夏专利服务中心 | 贾冬生 | 2003.12.06 00:00:00 | 753001宁夏回族自治区石嘴山市大武口区奔牛集团 | 本实用新型涉及采煤机械中刮板输送机上电缆 槽挡煤板结构的改进，特别是无螺栓联接的电缆槽挡煤板，其 特征在于在每块挡煤板的一端电缆槽的外侧固定有一搭接板， 该搭接板与相邻挡煤板之间重叠，搭接板的下端插在挡煤板与 中部槽的立板之间。本实用新型具有结构简单，两挡煤板塔接 处强度高、定位可靠、使用寿命长的特点，适合井下恶劣环境 使用。 | 宁夏;64
28004 | CN200320129324.2 | 刮板输送机电缆槽加强管 | B65G19/18 | B65G19/18 | 宁夏西北奔牛实业集团有限公司 | 陈保宗;李建军 | 2005.01.12 00:00:00 | CN2670292 | 宁夏专利服务中心 | 贾冬生 | 2003.12.06 00:00:00 | 753001宁夏回族自治区石嘴山市大武口区奔牛集团 | 本实用新型涉及采煤机械中的刮板输送机电缆 槽加强管的结构改进，该加强管固定在电缆槽上并与挡煤板相 对，其特征在于加强管两端为球体。上述加强管两端的球体是 半椭圆球体。由于本实用新型将加强管两端变为球体或半椭圆 球体，这样就从根本上解决了刮板输送机电缆槽加强管长期以 来伤人和撕刮衣物的问题，同时由于结构简单，减少了维修量。 | 宁夏;64
29863 | CN200320128847.5 | 移动通信移频无线转发一点对多点信号分布系统 | H04B7/24 | H04B7/24;H04B1/50;H04Q7/36 | 京信通信系统（广州）有限公司 | 陈亮;陈遂阳;郑全战 | 2005.04.20 00:00:00 | CN2694631 | 广州三环专利代理有限公司 | 刘延喜 | 2003.12.31 00:00:00 | 510730广东省广州市经济技术开发区金碧路6号 | 本实用新型公开了一种移动通信移频无线转发 一点对多点信号分布系统，该系统包括移频近端机和移频远端 机；基站发射的下行信号由所述的移频近端机接收并移频后发 射至所述的移频远端机，移频远端机接收移频近端机发射的信 号并将该信号的频率复原后发射至移动台；移动台发射的上行 信号由移频远端机接收并移频后发射至移频近端机，移频近端 机接收移频远端机发射的信号并将该信号的频率复原后发射 至基站。本实用新型还公开了一种移频近端机和移频远端机。 | 广东;44
30546 | CN200320128609.4 | 多点 PN 结测温电缆和多点温度集散测控系统 | G01K7/01 | G01K7/01 | 王允良 | 王允良 | 2005.06.29 00:00:00 | CN2706746 | 丹东汇申专利事务所 | 徐枫燕 | 2003.12.18 00:00:00 | 118200辽宁省宽甸县宽甸镇南城墙胡同7号恒誉粮食测温仪表厂 | 本实用新型涉及的是以PN结温度传感器实施多 点中低温温度集中监控技术。为解决传感测温电缆芯线设置数 量多，而影响测温传感准确性、稳定性和可靠性的技术缺陷， 本实用新型提供了一整套多点PN结测温电缆和多点温度集散 测控系统技术方案，该技术方案中采用了每两PN结温度传感 器反向并联连接构成一组连接单元，各单元具有公共并接芯线 的测温电缆结构，其集散测控系统的传感采集通道采用上述测 温电缆和两组设置于测温电缆两端的由CPU指令完成转换选 择控制的转换开关连接构成。本技术具有抗干扰、防静电、防 雷电击穿的技术特点，而且其制造成本也较现有产品有较大幅 度降低。 | 辽宁;21
27596 | CN200320128607.5 | 可计算机通讯的粒度分析仪 | G01N15/02 | G01N15/02 | 辽宁仪表研究所有限责任公司 | 邢宇铮 | 2004.12.15 00:00:00 | CN2663977 | 丹东汇申专利事务所 | 徐枫燕 | 2003.12.18 00:00:00 | 118002辽宁省丹东市振兴区春三路23号 | 本实用新型的可计算机通讯的粒度分析仪，取消 接口设置对计算机的兼容性要求，同时简化与计算机之间的安 装调试维修操作，本技术方案的主要技术特点是粒度分析仪中 设有计算机接口单元，该接口单元是以单片机为中央控制部 分，开辟了与计算机通用串行接口相连接的串行接口电路。本 技术即简化了安装调试操作，而且接口连接简单，并能够实现 长距离传输、控制目的。 | 辽宁;21
27669 | CN200320128463.3 | 电线杆的斜拉线护套抱箍 | E04H12/20 | E04H12/20 | 吕伟宏 | 吕伟宏 | 2004.11.10 00:00:00 | CN2654781 |  |  | 2003.12.02 00:00:00 | 315722浙江省象山县西周金港路58号 | 一种电线杆的斜拉线护套抱箍，用于电线杆的斜 拉线护套的固定，由一主箍、一副箍和一连接件构成，主箍用 来固定护套，副箍固定钢丝绳，连接件将主、副箍相连；主箍、 副箍和连接件是一整体，由金属板经冲剪后折边整形而成。本 实用新型使用十分方便，大大减少了施工麻烦，且固定可靠、 制造方便，节省成本。 | 浙江;33
29371 | CN200320128207.4 | 10～500kV挤包绝缘电缆试验用水终端绝缘管 | H01B17/58 | H01B17/58 | 武汉高压研究所 | 杨黎明 | 2005.02.09 00:00:00 | CN2678078 | 湖北武汉永嘉专利代理有限公司 | 莫青 | 2003.12.29 00:00:00 | 430074湖北省武汉市武昌珞喻路143号 | 一种10～500kV挤包绝缘电缆试验用水终端绝 缘管，由内绝缘管1、外绝缘管2及两个法兰3组成，外绝缘 管2两端上的两个法兰3也是绝缘材料，并与外绝缘管2是一 体化的，内、外绝缘管1、2及两个法兰3都是玻璃纤维加强 型环氧树脂材料组成。由于法兰和外绝缘管是一体化的且内、 外绝缘管长度可缩短很多，则在试验中不漏水并节约电缆，同 时制造工艺简单、成本低。 | 湖北;42
26779 | CN200320127620.9 | 电线的对接端子 | H01R4/22 | H01R4/22 | 罗高荣 | 罗高荣;罗志凯 | 2005.03.02 00:00:00 | CN2682596 |  |  | 2003.12.12 00:00:00 | 100075北京市丰台区光彩路慧时欣园2号楼508室 | 本实用新型涉及一种电线的对接端子。为克服现 有接线端子不方便使用的缺陷，其是一端制有盲孔的绝缘帽 体，至少盲孔的基部制有丝扣；其盲孔可以是内小外大的圆锥 柱形或喇叭口形。因此，其具有结构简单，成本低，制造、携 带、使用方便，对接速度快，对接线容量大，安全性好，耐温、 耐压及防击穿性能优异，不老化且绝缘强度高的优点。 | 北京;11
28488 | CN200320127495.1 | 地下通信管道骨架式分离扇形子管 | H02G9/06 | H02G9/06 | 张耀荣 | 张耀荣 | 2005.01.12 00:00:00 | CN2671193 |  |  | 2003.12.02 00:00:00 | 161000黑龙江省齐齐哈尔市通信分公司 | 本实用新型公开了一种地下通信管道骨架式分 离扇形子管，具体地说是在原圆管孔内装设的一种骨架，取代 多根子管在管孔内的设置，它由骨架、分离板组成，分离板以 骨架中心向外呈圆形辐射，装入原圆管孔内与管孔形成多个扇 形子管；如此形成的扇形子管不仅使子管内有效内径最大，在 穿放一根缆线后，要比相同内径圆管有较大的剩余空间，它适 应水泥管道和塑料管道不同管孔内径，可穿放第二条缆线，提 高子管的利用率，是任何圆形子管不可比拟的，同时由于利用 管孔外壁为子管管壁，这样既节省了材料又充分利用空间，简 化了结构。 | 黑龙江;23
25980 | CN200320126305.4 | 霍尔接近开关检测汽车车速装置 | G01P3/487 | G01P3/487 | 西安达刚公路机电科技有限公司 | 李太杰;同志学 | 2004.12.15 00:00:00 | CN2663989 | 西安永生专利代理有限责任公司 | 申忠才 | 2003.12.29 00:00:00 | 710075陕西省西安市西高新开发区高科花园10号楼1单元 | 一种霍尔接近开关检测汽车车速装置，它包括： 设在汽车传动轴的圆周上且设置有磁钢的非磁性环带，设在汽 车底盘的车架上且设置有霍尔接近开关的支架，霍尔接近开关 与磁钢之间的距离为3～5mm，它还包括通过电缆与霍尔接近 开关相连接的工业控制计算机。当汽车行驶时，霍尔接近开关 将输出一个频率与车速成比例的脉冲电信号 V<SUB>0</SUB>，电信号 V<SUB>0</SUB>经过数字系统处理，其终端可 显示单位为km/h的车速数字信号。电信号 V<SUB>0</SUB>还可比例控制与车速有关的 其它驱动装置。本实用新型与五轮仪测速装置和车用雷达测速 装置相比，具有设计合理、结构简单、测量精度高、使用方便 等优点，可在汽车和专用汽车上推广使用。 | 陕西;61
28503 | CN200320125828.7 | 电缆悬挂电潜螺杆泵采油系统 | E21B43/00 | E21B43/00 | 中国海洋石油总公司;中国海洋石油渤海公司 | 李成见;李志;常力;罗昌华 | 2004.12.08 00:00:00 | CN2661917 | 天津市北洋有限责任专利代理事务所 | 江镇华 | 2003.12.16 00:00:00 | 100027北京市东城区东直门外小街6号 | 本实用新型公开了一种电缆悬挂电潜螺杆泵的 采油系统，包括动力电缆、螺杆泵机组、封隔器和设置在井口 处的偏心井口密封装置；所述偏心井口密封装置包括位于井口 法兰部件上、下两端的两组活动接头和与所述活动接头连接的 密封接头，所述活动接头内的内压帽和密封头，所述内压帽和 密封头之间设置有填料，在密封头的一端设置有外压帽，电缆 固定套与外压帽连接；所述动力电缆包括缠绕在电缆外周的并 由多芯钢丝组成的内、外两层钢丝，所述内层钢丝和外层钢丝 中的多芯钢丝缠绕的方向是相反的；所述封隔器为皮碗卡瓦结 构，在其外侧设置有滑套和支撑卡瓦。本实用新型可广泛地应 用于直井、斜直井、斜井和深井工况环境。 | 北京;11
31451 | CN200320125800.3 | 低烟低卤阻燃钢丝铠装防鼠、防蚁轻轨信号电缆 | H01B7/17 | H01B7/17;H01B11/00 | 天津安琪尔集团有限公司 | 赵志华;李琪 | 2004.12.22 00:00:00 | CN2665877 | 天津三元专利商标代理有限责任公司 | 郑永康 | 2003.12.15 00:00:00 | 300384天津市天津新技术产业园华苑产业区工华道2号 | 一种低烟低卤阻燃钢丝铠装防鼠、防蚁轻轨信号 电缆，其电缆导体由多根软圆铜线绞合而成，导体外紧密包覆 绝缘层而构成绝缘线芯，两根绝缘线芯再加填充绳小节距绞合 而成电缆缆芯，电缆线芯外绕包覆包带，缆芯包带外包覆内护 套，内护套外绕包覆钢丝铠装，钢丝铠装外包覆外护套。本实 用新型具有电缆弯曲半径小，纵向抗拉力大，安装方便，在故 障状态下电缆泄漏电流大，使电缆免遭损坏的优点。 | 天津;12
27856 | CN200320125799.4 | 机场用防鼠咬信号电缆 | H01B7/17 | H01B7/17;H01B3/18 | 天津安琪尔集团有限公司 | 王飒;李琪 | 2004.12.22 00:00:00 | CN2665876 | 天津三元专利商标代理有限责任公司 | 周永铨 | 2003.12.15 00:00:00 | 300384天津市新技术产业园华苑产业区工华道2号 | 一种机场用防鼠咬信号电缆，其特征在于，它由 导电芯线、绝缘层、护套、介于护套与绝缘层之间的铠装构成； 导电芯线是轫铜绞线；绝缘层是聚氯乙烯绝缘层或高密度聚乙 烯绝缘层；护套是含芳香酯的聚氯乙烯护套或聚氨酯护套；绝 缘层和护套之间的铠装是镀锡铜丝的高密度编织物；绝缘层， 也可以是高密度聚乙烯；含有芳香酯的聚氯乙烯以含有菊酯的 聚氯乙烯护套最佳。由于本实用新型中的护套由老鼠厌啃啮的 材料构成，其内层的铠装编织密度高，老鼠对其破坏作用低； 其导电芯线强度高，进一步降低了被咬断的可能性，这种多重 保护大大增加了电缆的工作可靠性。 | 天津;12
26826 | CN200320125798.X | 耐火船用电缆 | H01B3/04 | H01B3/04;H01B3/08 | 天津安琪尔集团有限公司 | 李秀琴;李琪 | 2004.12.22 00:00:00 | CN2665875 | 天津三元专利商标代理有限责任公司 | 周永铨 | 2003.12.15 00:00:00 | 300384天津市新技术产业园华苑产业区工华道2号 | 一种耐火船用电缆，包括由导体、包复导体的绝 缘层、护套组成的无铠装电缆，和由导体、包复导体的绝缘层、 内护套、铠装、外护套组成的铠装电缆，其特征在于，在导体 与包复导体的绝缘层之间，设有一层直接包复导体的无机耐火 绝缘层；无机耐火绝缘层由云母或石英纤维构成；包复在无机 耐火绝缘层外面的绝缘层由交联聚乙烯构成；内、外护套由无 卤低烟阻燃聚烯烃构成。本实用新型的耐火船用电缆能在800 ℃火焰条件下能负载运行二小时，并且不产生有毒气雾，为灭 火抢救赢得更多的时间，减少人员伤亡和财产损失。 | 天津;12
27213 | CN200320125726.5 | 智能交通信号控制机 | G08G1/07 | G08G1/07 | 天津市顺通电子有限公司 | 高彤;杨金海;崔燕山 | 2004.12.01 00:00:00 | CN2660614 | 天津中环专利商标代理有限公司 | 王凤英 | 2003.12.11 00:00:00 | 300010天津市河北区进步道17号世纪大厦808室 | 本实用新型涉及一种交通管理设备，特别是涉及 一种基于工业现场总线，适用于对城市交通实行联网监控的智 能交通信号控制机。它由现场总线控制器、数字量输入模块、 数字量输出模块、模拟量输入模块、模拟量输出模块、现场手 动操作按键和输出驱动模块组成；且由可编程现场总线控制器 的通讯口连接到工业现场总线上；输出驱动模块由译码电路、 光电隔离模块和继电器模块组成，继电器模块输出限速信号和 信号灯信号直接接往信号灯。本装置由于采用可编成现场总线 控制器，可通过工业现场总线与上位机进行交通信号信息的通 讯，并对每一信号灯和限速数值显示进行实时控制。 | 天津;12
27488 | CN200320125445.X | 一种新型LED供电线路显示屏 | G09F9/33 | G09F9/33 | 武汉理工大学 | 李彬;刘斌;陈进;杨莉;柯毅 | 2005.05.04 00:00:00 | CN2697759 | 武汉开元专利代理有限责任公司 | 潘杰 | 2003.12.18 00:00:00 | 430070湖北省武汉市武昌珞狮路122号 | 本实用新型涉及一种新型LED供电线路显示屏， 由多个基本的长方形(方形)LED管构成，其特点是：每个基本 的长方形(方形)LED管依据所要求显示的内容串(并)成各种形 状的显示线条，每一段显示线条分别与驱动电路相连接，驱动 电路的输入端与单片型计算机相连接。本实用新型由于采用双 基色的LED二极管，使得本实用新型能很形象的反应供电线 路的通断二种状态，而且线条分辨率极高，屏的动态效果与实 际一样，且将不需显示线条的地方的LED省去，节约了开支。 | 湖北;42
27746 | CN200320125373.9 | 通信机房强电入侵监测装置 | H04Q1/20 | H04Q1/20 | 广东天乐通信设备有限公司 | 田继清;桂大发;张锦旸 | 2004.12.22 00:00:00 | CN2666060 | 广州粤高专利代理有限公司 | 汪晓东 | 2003.12.26 00:00:00 | 528308广东省佛山市顺德区伦教羊大路168号 | 一种通信机房强电入侵监测装置，包括铁芯、线 圈、防电涌装置、耦合电容、上拉电阻和下拉电阻，其铁芯套 在总配线架MDF的外线电缆上，线圈绕在铁芯上，防电涌装 置与线圈并接后一端接地，另一端接耦合电容，耦合电容另一 端与一个接到电源的上拉电阻和一个接地的下拉电阻相接后 接到输出端，输出端与模数转换电路ADC输入等模拟量处理 接口相接。由于线圈两端并接了一个防电涌装置，线圈感应到 的电涌可得到泄放，提高了装置的可靠性；输出信号是模拟量， 从而可检测入侵电流值的大小。它能够实时准确地监测外部强 电入侵，并将监测到的电流值输出，同时装置本身具有防电涌 功能，能保护装置自身和连接到输出端的电路不受电涌损害， 提高通信机房的安全系数。该装置设计合理、性能可靠。 | 广东;44
27875 | CN200320124157.2 | 高温绝热电缆复合套管 | H01B17/58 | H01B17/58;H01B7/295 | 衡阳星鑫绝缘材料有限公司 | 黄明国 | 2005.03.16 00:00:00 | CN2686054 | 衡阳市科航专利事务所 | 刘国章 | 2003.12.29 00:00:00 | 421008湖南省衡阳市雁峰区衡缘村11号 | 一种高温绝热电缆复合套管，其从内到外依次由 内衬套管(1)、耐高温隔热防火阻燃涂料层(2)、玻璃纤维编织套 管(3)和防火阻燃剂层(4)组成，内衬套管(1)用甲基乙烯硅橡胶 制成，防火阻燃剂层(4)为聚氨酯层。制作时，在内衬套管(1) 外浸涂耐高温隔热防火阻燃涂料层(2)，再在耐高温隔热防火阻 燃涂料层(2)外层编织致密的玻璃纤维编织套管(3)，最后在玻璃 纤维编织套管(3)外层浸涂防火阻燃剂层(4)。本实用新型在导弹 总装时套在电缆上即可，具有外径小、重量轻、整体柔软、成 型性好、使用简单方便、省工、省时、制造工序简单、效率高 等特点，能充分满足战略导弹等新型武器轻量化、快速反应、 可靠防热性、良好维修性的需要。 | 湖南;43
26176 | CN200320123976.5 | 在无线通信语音通道上实现数据连续通讯的装置 | H04B7/26 | H04B7/26;H04M11/06 | 府谷县天富电气有限责任公司 | 王振铎;张生智;贺柏林 | 2004.11.10 00:00:00 | CN2655526 | 呼和浩特北方科力专利代理有限公司 | 何淑珍 | 2003.11.17 00:00:00 | 719400陕西省榆林市府谷县府谷镇高石崖三村 | 本实用新型公开了在无线通信语音通道上实现 数据通讯的装置。该装置包括有信号输入环节、数据通讯环节 和信号输出环节；信号输入环节包括有数据信号输入电路、数 据信号转换电路、电平转换电路；信号输出环节将所述手机或 无线MODEM所接收的信号，通过数据通讯环节的语音输出通 道同路所输出的信号，还原为需传输的数据信号XXIN，其中， 信号输出环节包括有信息还原转换电路和数据信号输出电路。 优点是：实现方式简单，用两部可以通讯的移动台即可实现点 对点数据连续通讯。适用范围广，凡是无线通信网络覆盖区域 均可使用。投资省、移动性强、环境适应能力强、在远程移动 性大的各种行业中监测控制及有人身安全危险的工作场所监 控方面，有极其广泛的应用范围。 | 陕西;61
28082 | CN200320123687.5 | 电杆、电缆、光缆打孔开沟机 | E02F5/04 | E02F5/04 | 李善文 | 李善文 | 2005.02.23 00:00:00 | CN2680739 |  |  | 2003.12.29 00:00:00 | 221700江苏省丰县招商金街三区156号 | 本实用新型涉及土地打深孔、开深沟的一种电 杆、电缆、光缆打孔开沟机。该机包括机架、滑动轴、钻轴、 钻套、传动链轮及拨土器6大部分，其特征是：在机架的前方 两侧分别垂直安装有左、右滑动轴、左、右滑套，其底端，安 装有拨土器，中部安装有带长形挡板的钻轴，使用时，该机同 拖拉机类及运输车类相连接安装，并由它提供动力，打1米以 上较深的孔洞及土沟，特别省力、省时，劳动效率可提高数十 倍，尤其是对埋设电杆、电缆、光缆及深土作物的栽种、收获， 更是得心应手，可大大提高劳动效率及经济效益。 | 江苏;32
29143 | CN200320123657.4 | 用于检测市话电缆工频入侵的采样电路 | H04M3/22 | H04M3/22 | 苏州工业园区新海宜电信发展股份有限公司 | 徐烈英 | 2005.01.12 00:00:00 | CN2671247 | 苏州创元专利商标事务所有限公司 | 马明渡 | 2003.12.29 00:00:00 | 215021江苏省苏州市东环路328号东环大厦七楼 | 一种用于检测市话电缆工频入侵的采样电路，其 特征在于：包括氖管和光敏元件；氖管一端串于电缆中的电话 线上，另一端接地；光敏元件和氖管耦合得到电信号。本实用 新型测量精度高，结构简单，经济实用，还可用于要求对地悬 空的场合。利用这种采样电路，可以十分方便地测得在通信电 缆中有交流电的入侵，也可以检测得某根电话线路或者某根电 源线路与交流电源是否发生碰触。 | 江苏;32
25919 | CN200320123556.7 | 改良的通信网络用电缆 | H01B11/06 | H01B11/06 | 无锡市远方电缆厂 | 陈培刚;薛锋;陈俊忠;陈华春;吴和娟;陈荣华;陈亚鸽;戴法良;吴建良 | 2005.01.19 00:00:00 | CN2672809 | 宜兴市天宇专利事务所 | 史建群;李妙英 | 2003.12.25 00:00:00 | 214252江苏省宜兴市丰义镇 | 实用新型是对数字通信网络用电缆的改进，其特 征是在现有五类电缆各对线芯间增加有随线芯延伸的纵向隔 离层，护套外增加有屏蔽层，屏蔽层外有外护套。从而使电缆 线对间串音干扰和衰减减小，使用频率大大提高，最高可达 250MHz，大大提高了网络的使用频率，而且还可有效隔离外 界信号干扰，有效保证了传输性能，通信质量有明显提高。 | 江苏;32
26172 | CN200320123475.7 | 防窃电电表 | G01R11/24 | G01R11/24 | 江苏省电力公司镇江供电公司 | 冯迎春 | 2005.01.05 00:00:00 | CN2669199 | 镇江京科专利商标代理有限公司 | 夏哲华 | 2003.12.20 00:00:00 | 212001江苏省镇江市电力路182号 | 本实用新型涉及一种电能表，具体是一种防窃电 电表。它包括一个安装在用电线路中的固定部分和一个由用电 监察人员手持的移动部分组成，所述固定部分中包括有一个普 通的带有数据输出接口的电子电能表，该电子电能表的数据输 出接口与一个信号无线电发射电路连接，从信号无线电发射电 路中引出一条发射天线，所述的移动部分包括有一个与上述信 号无线发射电路相对应的信号无线接收电路及一个进行数据 处理和显示的移动电脑设备，信号无线接收电路通过信号接口 电路与移动电脑设备连接，信号无线接收电路中引出有一条接 收天线。本实用新型能够使供电 部门的工作人员在用户外围较近距离处获得用户电子电能表 上的实时数据，以防备窃电行为。 | 江苏;32
27395 | CN200320123307.8 | 变频电器专用电缆 | H01B7/17 | H01B7/17 | 常州市昌盛线缆有限公司 | 王耀锋;王志平;李燕秋 | 2005.01.19 00:00:00 | CN2672808 | 常州市天龙专利事务所有限公司 | 孙彬 | 2003.12.18 00:00:00 | 213119江苏省常州市武进区横山桥镇省庄村 | 本实用新型涉及一种变频电器专用电缆，包括三 根导电线芯(1)和三根接地线(2)，三根导电线芯(1)和三根接地 线(2)各自挤包绝缘层(3)，其成缆绞合，成缆绞合的外侧设置内 包带(5)，空隙处设置填充(6)，内包带(5)外侧设置屏蔽层(4)， 屏蔽层(4)与内包带(5)之间设一根裸体铜线(7)，屏蔽层(4)外侧 设护套(8)，三根导电线芯(1)的绝缘层(3)外侧各设置有内屏蔽 层(9)，且内屏蔽层(9)与其内侧的绝缘层(3)之间各设一根裸体 铜线(7)。本实用新型屏蔽效果好，抗干扰能力强，并可以减轻 电缆的重量，节约成本，为国家节约大量的铜材。 | 江苏;32
25917 | CN200320123212.6 | 管线定位仪 | G01V3/12 | G01V3/12;G01S7/02 | 南京华卓电子实业有限公司 | 刘玉红;伍俊明;周香梅;黄荣华;姜兆祥 | 2005.01.26 00:00:00 | CN2674467 | 南京君陶专利商标代理有限公司 | 奚胜元 | 2003.12.23 00:00:00 | 211100江苏省南京市江宁经济开发区高湖路77号 | 本实用新型管线定位仪涉及一种无线电探测光 (电)缆的仪器，尤其能准确探测到光(电)缆线路的路由和埋深的 定位仪。适用于通信线路维护、工程建设、城市规划。结构由 发射机、接收机两部分构成，管线定位仪发射机具有发射机壳， 电子线路由电源处理模块和功能模块构成，电源处理模块具有 电源管理芯片，功能模块包括主控模块CPU、基准电路、信号 发生电路、信号滤波电路、信号调节电路、信号放大电路、负 载取样电路，其特征在于接收机具有接收机外壳，电子线路由 主控单元和信号处理单元构成；信号处理单元包括上杆传感 器、垂直传感器、下杆传感器、前置放大模块、滤波模块、方 向判断模块，主控单元包括单片机系统、电源模块、大屏幕液 晶显示器。 | 江苏;32
29290 | CN200320123055.9 | 一种集成在芯片内的SPI同步串行通讯接口电路 | G06F3/00 | G06F3/00 | 上海贝岭股份有限公司 | 王祥莉 | 2005.03.02 00:00:00 | CN2682480 | 上海专利商标事务所 | 潘帼萍 | 2003.12.31 00:00:00 | 200233上海市宜山路810号 | 本实用新型涉及一种集成在芯片内的SPI同步串 行通讯接口电路，包括：外部时钟、控制寄存器、计数器、状 态机、地址寄存器；其特点是还包括：一输入串行变并行转换 电路，输入端与数据输入线“DIN”端连接，输出端送出串行 信息转换成并行的信息；一输入缓冲寄存器，输入端与输入串 行变并行转换电路的输出端连接，输出端分别与地址寄存器和 芯片内部寄存器连接；一输出缓冲寄存器，输入端与内部寄存 器连接，其输出端与数据输出总线“DOUT_BUS”端连接；一 输出并行变串行转换电路，输入端与数据输出总线 “DOUT_BUS”端连接，输出端与数据输出线“DOUT”端连 接；所述的接口电路通过外部总线的片选CS、同步时钟 SCLK、数据输入DIN、数据输出DOUT四线进行芯片与外部 器件的数据通讯。 | 上海;31
28167 | CN200320122981.4 | 一种离心钢管混凝土通信塔 | E04H12/02 | E04H12/02 | 徐国林 | 徐国林 | 2004.12.22 00:00:00 | CN2665289 | 浙江翔隆专利事务所 | 沈绿怡;钱震 | 2003.12.25 00:00:00 | 310012浙江省杭州市文苑路360号香樟公寓60－2－401 | 本实用新型一种离心钢管混凝土通信塔，特别是 一种用离心钢管混凝土构件组成的通信塔。其主体至少包含有 一柱塔杆，其特征是所述的塔杆为离心钢管混凝土柱(1)。离心 钢管混凝土柱为中空管件，由外至内依次为钢管层(2)、混凝土 层(3)。本实用新型结构合理、不仅可发挥钢和混凝土这两种材 料的优点，克服其所存在的弱点，而且可以大大提高结构的承 载能力，提高抗冲击和抗震性能，减少钢材用量，降低工程造 价。组装、维护方便，少占地，安全可靠性好。 | 浙江;33
25800 | CN200320122949.6 | 盾构隧道壁后注浆地质雷达探测用的测试装置 | G01N22/00 | G01N22/00 | 同济大学 | 黄宏伟;谢雄耀;刘遹剑;杜军 | 2005.02.02 00:00:00 | CN2676194 | 上海东亚专利代理有限公司 | 陈树德 | 2003.12.29 00:00:00 | 200092上海市四平路1239号 | 一种盾构隧道壁后注浆地质雷达探测用的测试 装置，包含天线板、天线支架以及发射(接收)机垫块、万向绞 支座，其中天线支架，由二块框板、二块天线保护板、四块天 线板垫块组合而成，并在框板底部装有四个脚轮；二块天线板 各与发射(接收)机垫块连接，再与发射机或接收机的铜插销连 接，最后与天线支架上的天线板垫块连接在天线保护板内侧。 三个万向绞支座，安装在天线支架二框板的三个角处。所述的 天线板垫块，其长度等于天线板宽度和天线保护板宽度之和， 并设有不同形状、长度和不同宽度。使用时，在发射机和接收 机两旁装置电池。 | 上海;31
28549 | CN200320122895.3 | 多功能通信采集卡和集散控制系统 | G06F17/00 | G06F17/00;G06F3/00 | 上海自动化仪表股份有限公司 | 陈凯;朱强 | 2005.08.10 00:00:00 | CN2716910 | 上海开祺专利代理有限公司 | 李兰英 | 2003.12.26 00:00:00 | 200050上海市延安西路1599号怡翔大楼八楼 | 本实用新型涉及一种多功能通信采集卡和集散 控制系统：本实用新型的多功能通信采集卡包括：总线控制模 块(3)用于控制可读写模块(2)是否可被微处理控制模块(1)读 写；微处理器控制模块(1)接受来自通过RS232电平转换模块(4) 或者RS485电平转换模块(5)转换后的TTL电平信号，并按协 议格式翻译信号数据与可读写模块进行(2)数据交换；本实用新 型的SUPMAX800系统包括：现场总线信号通过RS232接线 端子(8)或者RS485接线端子(9)将信号引入，在多功能通信采 集卡(7)的控制下输入到底板并行总线(6)；本实用新型的有益效 果是：实现了真正意义上的监视集中、控制分散的分散控制系 统的系统理念；使得电缆成本大为降低，操作更为简便。 | 上海;31
27397 | CN200320122800.8 | 电缆连接器检测装置 | G01R31/08 | G01R31/08 | 宝山钢铁股份有限公司 | 陈永国;彭智勇;朱克强 | 2005.01.12 00:00:00 | CN2670954 | 上海科琪专利代理有限责任公司 | 郑明辉 | 2003.12.24 00:00:00 | 201900上海市宝山区富锦路果园 | 本实用新型涉及钢铁冶金的连铸机用电缆连接 器检测装置。一种电缆连接器检测装置，包括电源、微机控制 系统、驱动板、接触器、检测标准信号灯、状态指示灯、插座， 微机控制系统由电源供电，微机控制系统输出接驱动板，其特 征是接触器联接驱动板，接触器的常开接点置于电源线与连接 插座A的导线之间，接触器的另一个常开接点置于连接插座A 的导线与检测标准信号灯之间，检测标准信号灯另一端接地， 状态指示灯一端连接插座B，另一端接地；一个接触器、一个 检测标准信号灯、一个状态指示灯组成一个检测回路。准确地 检测电缆连接器接线是否正常、错接、短路、断路等状态，并 用指示灯显示出来，结果清晰明了，操作简单、方便，可靠性 高。 | 上海;31
26147 | CN200320122281.5 | 用于手持式移动通信终端设备的通讯卡 | H04Q7/32 | H04Q7/32;H04M1/675;H04L29/10 | 上海维华信息技术有限公司 | 陆维林;黄玉敏;朱旗 | 2004.11.17 00:00:00 | CN2657322 | 上海浦一知识产权代理有限公司 | 丁纪铁 | 2003.12.10 00:00:00 | 200000上海市闵行区浦江镇联航路恒南路口 | 本实用新型公开了一种用于手持式移动通信终 端设备的通讯卡，其具有自身的设备号，并通过一连接器与所 述通信终端设备相连接，它包括一与天线相连接的通讯模块， 所述通讯模块的UART串口、模拟音频线、模块工作状态信号 线连接至所述连接器的输出接口；该通讯卡可分为两类，通讯 模块通过卡座与UIM卡连接的为CDMA功能通讯卡，与SIM 卡连接的为GPRS功能通讯卡；所述UIM卡或SIM卡卡座数 据线、控制线和时钟分别与通讯模块相应的引脚相连。本实用 新型可使用户根据工作需要选择CDMA或GPRS或其他无线 通讯方式，根据应用场合不同更换通讯方式。 | 上海;31
25860 | CN200320121484.2 | 能自动刹车的汽车防撞可视雷达 | G01S13/50(2006.01) | G01S13/50(2006.01) | 阮跃清 | 阮跃清 | 2006.01.18 00:00:00 | CN2752788 |  |  | 2003.12.30 00:00:00 | 355000福建省福安市新华北路14号闽东华跃电子器材有限公司 | 一种能自动刹车的汽车防撞可视雷达，它是在现 有技术的电路基础上改进而成，其特征是它还包括距离预置电 路、气压电磁开关、放大及驱动电路，并采用双路功率放大电 路和双路带滤波的前置放大电路，在车厢后部设有两组超声波 传感器T1、T2、REC1、REC2分别与双路功率放大电路和双 路带滤波的前置放大电路相接以分别完成超声波信号的发射 与接收，距离预置电路的输入端与超声波预调器的输出端相 接，距离预置电路的输入端还与单片机和脉冲发生电路的信号 输出端相连接，距离预置电路的输出端依次与放大及驱动电路 和气压电磁开关相连接，以实现自动刹车或提醒司机注意刹 车。本实用新型当倒车达到预定距离时，不仅可自动告警，并 可实现自动刹车，确保倒车停放准确安全。 | 福建;35
27824 | CN200320121176.X | 一种3G移动通信基站用天线 | H01Q3/26 | H01Q3/26;H01Q21/06;H04B7/10 | 烟台高盈科技有限公司 | 王卓鹏;付洪全;陆贵文;李渠塘;肖长虹;黄定邦;李景峰 | 2005.01.19 00:00:00 | CN2672891 | 烟台信合专利代理有限公司 | 韩珺 | 2003.12.05 00:00:00 | 265000山东省烟台市福山高新技术产业开发区福海路1006号 | 本实用新型公开了一种3G移动通信基站用天 线，它包括底板(13)，底板(13)上设有天线单元，其特征在于该 天线单元至少设有一个；每个天线单元包括一个正方形下贴片 (4)，每个下贴片(4)上均通过支柱(2)连接一正方形上贴片(1)， 上贴片(1)比下贴片(4)小，每个下贴片(4)均通过支柱(6)与底板 (13)相连，底板(13)和每个贴片(4)之间均设有至少一个L形探 针(5)，每个L形探针(5)均用探针支柱(7)支撑，底板(13)的底部 设有射频电缆(11)，射频电缆(11)与通信机相连，射频电缆(11) 与各个L形探针(5)相连，底板(13)上设有周围裙边(19)，底板 (13)外罩有天线罩(8)。本实用新型性能优越，抗干扰能力强， 宽频带，双极化，结构简单，使用方便，生产成本低。 | 山东;37
25990 | CN200320121021.6 | 矿井下电缆故障检测多用仪 | G01R31/08 | G01R31/08 | 董伟 | 董伟;桑成玉 | 2004.12.15 00:00:00 | CN2663997 | 济宁众城专利事务所 | 江禹春 | 2003.11.27 00:00:00 | 272000山东省兖州市谷路铁北西街 | 本实用新型涉及一种矿井下电缆故障检测多用 仪，尤其是矿井下电缆芯线断线检测找寻故障仪器。它是由信 号经输出插孔SK1送到受试电缆故障芯线一端，由电缆芯线与 探头夹之间的分布电容，经过与探头夹相连接的一根单芯屏蔽 线上，通过输入插孔SK2耦合到由IC2、R4、R5、R6、C3组 成的输入阻抗中；经IC3、R12、R13、C9、C10组成的放大器 由SK3经耳机、IC4、R14、R15、R16、R17、C11、C12、C13、 RW1、LED1－5组 成光驱电路；欧姆表头、R18、RW2、电源E1为9V、E2为 1.5V组成欧姆表输入插孔SK2与一根单芯屏蔽线相连；另一 端接入探头夹，探头夹由绝缘材料制成开口活动的圆形夹钳。 效果是结构简单，操作灵活方便，9V干电池为供电源，广泛 用于矿井下电缆故障检测。 | 山东;37
27780 | CN200320121020.1 | 一种新型视频传输电缆 | H01B11/18 | H01B11/18 | 李基生 | 李基生 | 2004.12.15 00:00:00 | CN2664126 | 烟台信合专利代理有限公司 | 迟元香 | 2003.11.27 00:00:00 | 264006山东省烟台市烟台开发区旭日小区2号楼2－4号 | 本实用新型公开了一种双绝缘、双屏蔽结构的视 频传输电缆，它包括内导体(1)，内导体(1)外设绝缘层(2)，绝 缘层(2)外设屏蔽层(8)，其特点是在屏蔽层(8)外设绝缘层(5)， 在绝缘层(5)外设屏蔽层(6)，屏蔽层(6)外设外护套(7)，形成两 个电气绝缘层和两个电气屏蔽层结构的同轴电缆，是一种能有 效抵抗外部地电位回路干扰和外部空间电磁干扰的同轴电缆。 | 山东;37
31419 | CN200320120681.2 | 高柔软无卤低烟阻燃铁路机车车辆用耐火电力电缆 | H01B7/02 | H01B7/02;H01B7/295;H01B9/00 | 江苏上上电缆集团有限公司 | 丁山华;王松明;汪云;徐振铎 | 2005.05.11 00:00:00 | CN2699440 | 常州市维益专利事务所 | 王凌霄 | 2003.12.10 00:00:00 | 213300江苏省溧阳市昆仑经济开发区上上路68号 | 一种高柔软无卤低烟阻燃铁路机车车辆用耐火 电力电缆。特别适用额定电压3KV及以下铁路机车车辆用电 力电缆。它在导体上绕包由云母带制成的耐火层，在耐火层上 绕包由高温聚酯带制成的隔离层，再在隔离层上挤包一层耐 125℃高温、耐油、耐－55℃低温、无卤低烟阻燃的混炼胶作 为绝缘层，并对其进行蒸汽硫化。本实用新型具有耐高温(工作 温度125℃)、耐油、耐低温(－55℃)等性能，还具有阻燃耐火 的特性。本电缆增加耐火层后，能在800℃高温条件下，能正 常运行90分钟，这样就确保了车站、线路及机车在发生火灾 等特殊事故时有采取紧急措施的时间，这样能减少火灾损失， 并且极大地提高了铁路系统特别是机车运行的安全性。 | 江苏;32
27477 | CN200320120558.0 | 石油平台与舰船电缆 | H01B7/00 | H01B7/00;H01B3/44 | 江苏上上电缆集团有限公司 | 丁山华;王松明;李斌;罗旭芳 | 2004.11.03 00:00:00 | CN2653646 | 常州市维益专利事务所 | 王凌霄 | 2003.11.06 00:00:00 | 213300江苏省溧阳市昆仑开发区上上路68号 | 本实用新型是一种石油平台与舰船电缆，它是在 多股镀锡铜丝复绞组成的导体外侧挤包一层125℃耐油、耐低 温潮湿、低烟无卤、低毒、阻燃绝缘材料制作成的绝缘层。绝 缘材料选用辐照交联聚烯烃材料。本实用新型提高了耐温等级 (耐温等级高达125℃)，从而增加了电缆的载流量，提高了电 缆的运行功率。本电缆还具有低烟无卤、低毒的特点，并且极 大地提高了耐油、阻燃及耐低温潮湿性能，这样就从根本上提 高了电缆的机械性能和使用寿命。 | 江苏;32
27555 | CN200320120528.X | 防白蚁铁路信号电缆 | H01B7/17 | H01B7/17;H01B11/00 | 扬州市晨光电缆制造有限公司 | 杨文华;张兆斌;李桃林 | 2005.04.13 00:00:00 | CN2692805 | 扬州市锦江专利事务所 | 江平 | 2003.11.05 00:00:00 | 225652江苏省高邮市扬州市北菱塘镇 | 本实用新型涉及信号电缆的技术领域，包括分别 设有扎色带的芯线，若干芯线外设有总包带，在总包带外依次 设铝护套、防腐层、镀锌钢带铠装，在铠装外设由防蚁塑料制 成的外护套。由于在铠装层外以防蚁塑料制成外护套，可有效 地防止白蚁侵蚀，确保信号电缆的完好，使电缆具有正确传送 信号的功能，以保证生命、财产的安全。 | 江苏;32
26214 | CN200320120424.9 | 光电复合测控电缆 | H01B7/00 | H01B7/00;H01B11/22 | 国营扬州市曙光电缆厂 | 郑连元;齐宏文;顾立云;王鹤斌;梁国华 | 2005.01.26 00:00:00 | CN2674606 | 扬州市锦江专利事务所 | 秦关华 | 2003.11.06 00:00:00 | 225652江苏省扬州市北郊菱塘镇 | 光电复合测控电缆，属于电缆技术领域。该电缆 是由加强钢丝3与导电线芯(BV线)2和光缆1进行成缆，导电 线芯(BV线)2和光缆1缠绕在加强钢丝的外围，外护套4为聚 乙烯或无卤材料。本实用新型结构合理简单，生产制造容易、 成本低。该电缆具有较好的抗拉性能、传输性能和电性能。特 别适用于油气井、航空遥感等领域的探测，也可以用于电厂、 电站等领域自动化传输系统，具有很好的推广应用价值和广阔 的市场前景。 | 江苏;32
24814 | CN200320120416.4 | 计算机网络用低烟低卤高阻燃电缆 | H01B7/295 | H01B7/295 | 江苏长城电缆厂 | 姚凤岗;朱有文;胡永斌 | 2004.11.17 00:00:00 | CN2657167 | 扬州市锦江专利事务所 | 江平 | 2003.11.03 00:00:00 | 225652江苏省高邮市扬州市北郊菱塘镇 | 本实用新型涉及电缆技术，特别是计算机网络用 电缆，包括设置在包带层内的对绞绕包、填充料，每个对绞绕 包外设置分屏蔽层，在包带层外设置总屏蔽层，在电缆外表面 的低烟低卤外护套层，在所述总屏蔽层与低烟低卤外护套层间 设置由阻燃电缆料和氢氧化镁、氢氧化铝混合制成的防火层。 本实用新型在外护套内加设防火层，提高电缆产品的耐火性 能，其制作工艺简单，无需增加较大的生产成本，其销售价格 只有同类进口产品的一半。 | 江苏;32
27776 | CN200320120415.X | 一种起重器具专用电缆 | H01B7/17 | H01B7/17;H01B7/295 | 扬州光明电缆有限公司 | 胡学朝;朱福泉 | 2004.11.17 00:00:00 | CN2657166 | 扬州市锦江专利事务所 | 江平 | 2003.11.03 00:00:00 | 225652江苏省高邮市扬州市北郊菱塘镇 | 本实用新型公开了属于电缆技术领域内的一种 起重器具专用电缆，包括芯线、绕包带、护套，所述芯线包括 导体和导体外的绝缘层，若干芯线绞合成缆芯，绕包带缠绕于 缆芯外，绕包带外设有护套，所述护套中设有柔性编织层，所 述柔性编织层将护套分隔成内护套和外护套。因柔性编织层柔 软而富有弹性，在电缆弯曲时，内护套和外护套的拉伸和压缩 部分均可以向柔性编织层轻微变形，内护套和外护套内的内应 力较小，因而电缆具有更好的柔软性；本实用新型可广泛应用 于起重器具上。 | 江苏;32
25854 | CN200320120396.0 | 微波汽车防撞驾驶雷达装置 | G01S13/06 | G01S13/06;B60T7/12;B60T17/18 | 黄凯;黄赋;黄斌 | 黄凯;黄赋;黄斌 | 2005.04.20 00:00:00 | CN2694291 | 南京天翼专利代理有限责任公司 | 汤志武 | 2003.12.11 00:00:00 | 210007江苏省南京市白下区后标营35号5幢302室 | 微波汽车防撞驾驶雷达装置，是汽车防护和主动 和自动式自动(辅助)驾驶领域 的通用装置。它主要由微波振荡单元、波形发生器单元、微波 功率放大单元、发射天线、接收天线、接收混频单元、中频放 大单元、信号处理单元、显示单元、电源单元等组成。收发天 线采用了微波贴片天线，实现了波束扫描。波形发生器产生所 需的各种波形。产生的三角波可将电压控制振荡器的线性控制 在0.5％以内。用于1－120米汽车防撞声光报警，并提供防撞 紧急制动信息。根据用户要求，可提供辅助驾驶功能，显示道 路情况，全天候辅助驾驶。还可提供主动式自动跟踪驾驶所需 的通用误差信息。完善与本装置接口，可实现防撞紧急制动和 自动跟踪驾驶。 | 江苏;32
29845 | CN200320120343.9 | 1000V及以下无卤低烟低毒阻燃舰船用电缆 | H01B7/00 | H01B7/00 | 江苏上上电缆集团有限公司 | 黎育松;张金华;张忠明;余虎 | 2005.01.26 00:00:00 | CN2674605 | 常州市维益专利事务所 | 王凌霄 | 2003.12.06 00:00:00 | 213300江苏省溧阳市昆仑经济开发区上上路68号 | 本实用新型是一种额定电压1000V及以下无卤 低烟低毒阻燃舰船用电缆。它是在多根铜导体上挤包绝缘层。 在绝缘层间填充填充物。在填充物外围挤包内护套。在内护套 上铠装钢丝铠装。在钢丝铠装上挤包外护套。在绝缘层和外护 套上均设置有复合油墨印字标志或凹凸印字标志。在挤包绝缘 层和内、外护套时均由测偏仪测量和调整偏心度。绝缘层和内、 外护套均由无卤低烟低毒阻燃材料制成。本实用新型印字标志 耐久性好，外形圆整，外径控制均匀。在遇到火灾等特殊情况 时本电缆也不会产生大量含卤有毒气体和浓烟。本电缆具有电 气性能好，便于安装敷设和使用寿命长的特点。 | 江苏;32
27796 | CN200320120342.4 | 环保型防虫害导引电缆 | H01B7/02 | H01B7/02;H01B7/17;H01B3/18 | 江苏上上电缆集团有限公司 | 李斌;罗旭芳 | 2005.01.26 00:00:00 | CN2674607 | 常州市维益专利事务所 | 王凌霄 | 2003.12.06 00:00:00 | 213300江苏省溧阳市昆仑开发区上上路68号 | 本实用新型是一种环保型防虫害导引电缆。在铜 导体上挤包不同颜色的低密度聚乙烯绝缘，制成绝缘线芯。将 绝缘线芯对绞，对绞组成缆绞合后再绕包聚乙烯隔离带，在聚 乙烯隔离带上再绕包铜带作为金属屏蔽。在金属屏蔽上挤包低 密度聚乙烯内护套。在内护套上绕包双层镀锌钢带作为铠装 层。在铠装层上挤包环烷酸酮防白蚁聚氯乙烯外护套。本实用 新型的线芯能按唯一性标识很方便地进行安装敷设及接线。铜 带屏蔽能有效地降低电磁干扰产生的纵感应电压。双层镀锌钢 带铠装加上环烷酸酮防白蚁外护套能有效防止老鼠、白蚁侵 害，能提高防腐蚀性能。总之本实用新型提供了一种环保型防 虫害导引电缆。 | 江苏;32
28398 | CN200320120341.X | 450/750V镀锌铁丝铠装橡套电缆 | H01B7/00 | H01B7/00;H01B7/17;H01B3/28 | 江苏上上电缆集团有限公司 | 丁山华;王松明;董琦;李斌;黎育松 | 2005.01.26 00:00:00 | CN2674604 | 常州市维益专利事务所 | 王凌霄 | 2003.12.06 00:00:00 | 213300江苏省溧阳市昆仑经济开发区上上路68号 | 本实用新型是一种450/750V镀锌铁丝铠装橡套 电缆。在铜单丝束合后相邻层反向复绞的导体上铠装一层直径 为0.68mm的镀锌铁丝。在镀锌铁丝上紧密挤包一层由天然橡 胶添加半补强炭黑、高耐磨炭黑、防老剂MB和DNP制作而 成的天然橡胶护套。本实用新型具有了较好的耐热、耐气候、 耐油和不延燃性，特别是本电缆提高了耐磨性能、抗拉性能， 因本电缆导体电感不大于2微亨，这样就有效地减少了电缆磁 损耗，延长了使用寿命。 | 江苏;32
29056 | CN200320120340.5 | 薄涂层柔软型高压乙丙绝缘电缆 | H01B7/02 | H01B7/02;H01B7/17;H01B7/00 | 江苏上上电缆集团有限公司 | 王松明;李斌;余虎;王玉川 | 2005.05.11 00:00:00 | CN2699439 | 常州市维益专利事务所 | 王凌霄 | 2003.12.06 00:00:00 | 213300江苏省溧阳市昆仑经济开发区上上路68号 | 一种薄涂层柔软型高压乙丙绝缘电缆，导体采用 经高温退火、长时间保温处理的高强度、高延伸率紧压软铝结 构。在导体上以三层共挤的方式挤包导体屏蔽、绝缘和绝缘屏 蔽。导体屏蔽、绝缘和绝缘屏蔽是在三层共挤的同时再用高温、 高压氮气交联的优质耐高压柔软型乙丙材料添加配合剂制作 而成。在绝缘屏蔽上包覆一层在高压熔盐中硫化的高耐磨、高 抗撕氯丁材料作为护套。在护套表面包覆一层在红外光中固化 的微米级、超光滑的导电薄涂层。本实用新型具有优异的高导 电性、使用寿命长、超光滑表面、弯曲性能好，能在交替强磁 场中正常运行。 | 江苏;32
27621 | CN200320120178.7 | 交通信号灯语音提示装置 | G08G1/09 | G08G1/09;G08G1/095 | 王建平 | 王建平 | 2004.11.24 00:00:00 | CN2658869 | 苏州创元专利商标事务所有限公司 | 范晴 | 2003.12.01 00:00:00 | 215002江苏省苏州市通关坊7号苏州市怡和交通设备有限公司 | 本实用新型公开了一种交通信号灯语音提示装 置，该装置包括信号及电源变换电路、单片微处理器、开关电 源、语音处理芯片、音频功率放大器、扬声器；本实用新型是 道路交通系统的辅助设备，与交通信号灯配合使用时，可用音 乐和语言告诉人们目前是红灯还是绿灯、剩余时间为多少秒， 为眼疾残障人士穿越马路提供方便和安全。 | 江苏;32
28465 | CN200320120085.4 | 一种改良平行集束电缆挤出模具 | H01B13/14 | H01B13/14 | 张东升 | 张东升;张鹏程 | 2005.02.16 00:00:00 | CN2679805 | 宜兴市天宇专利事务所 | 史建群;李妙英 | 2003.11.27 00:00:00 | 214221江苏省宜兴市环科园陶都路138号江苏享鑫科技股份有限公司转 | 本实用新型涉及一种电缆绝缘挤包模具，尤其是 对挤包平行集束电缆模具的改进，其特征在于所说模芯各走导 体孔的中心线向相对应的模套孔出胶口熔体压力大的方向偏 移，使模芯各走导体孔中心线和相对应的模套孔中心线形成一 偏心距。从而使机头模腔内胶料挤出压力平衡，从根本上解决 了挤包平行集束电缆各绝缘层厚度不均匀的技术难题，挤包的 平行集束电缆基本无偏心，也缓解了方形平行集束电缆敷设时 不易自由“归方”的问题。本实用新型模具，打破了线缆挤包 绝缘层模具，必须使模芯导体孔的中心线与相应模套孔的中心 线重合的惯性思维和传统做法，开创了线缆挤包模具模芯导体 孔中心线与相对应的模套孔中心线不同轴的新思路。 | 江苏;32
25933 | CN200320119997.X | 数字通信用骨干网电缆 | H01B11/00 | H01B11/00;H01B7/17 | 江苏东强股份有限公司 | 王子纯;姚勰;吴荣美;陈子洪 | 2004.12.29 00:00:00 | CN2667621 |  |  | 2003.11.23 00:00:00 | 224247江苏省东台市头灶工业园区18号 | 本实用新型公开了一种数字通信用骨干网电缆， 它包括绝缘导线和电缆外护套，所述电缆外护套内设有一填充 管，该填充管的外周放置绝缘导线，填充管位于电缆外护套的 中心位置。该电缆具有结构紧凑稳定，抗拉、抗弯能力强，便 于加工制造的优点，能有效地保证电缆传输频 率和速度的提高。 | 江苏;32
27821 | CN200320119725.X | 片式瓷介电容器的连体引线 | H01G4/228 | H01G4/228 | 广东南方宏明电子科技股份有限公司 | 章士瀛;王守士;罗世勇;王振平;王艳 | 2005.01.19 00:00:00 | CN2672824 |  |  | 2003.12.26 00:00:00 | 523077广东省东莞市南城区莞太大道259号 | 本实用新型涉及电子元件技术领域，公开了一种 片式瓷介电容器的连体引线(30)，其特征在于：它包括连体条 (36)，在连体条(36)的同一侧延伸出等距的相同的引线(31)，从 引线端头(32)的焊接面(33)间处向下成π形折弯(34)；在π形折 弯(34)处设有工艺孔(35)；在连体条(36)上设有定位孔(37)。采 用连体引线方式，保证产品制造的工艺质量，可提高生产效率， 进而实现大规模自动化生产。 | 广东;44
26987 | CN200320119536.2 | 移动车载通信终端 | H04M11/00 | H04M11/00 | 全观友 | 全观友;沈小敏;孔繁伟;沈赤兵;陈建强;吴结靖;高毅敏 | 2005.01.19 00:00:00 | CN2672989 | 广州华进联合专利商标代理有限公司 | 伍嘉陵;刘宇峰 | 2003.12.23 00:00:00 | 528400广东省中山市南华街9号701室 | 本实用新型涉及无线网络通信领域，尤其是一种 移动车载通信终端。本实用新型所述的一种移动车载通信终 端，包括主控制器、移动通讯模块、汽车监控接口模块；所述 的主控制器对各结构模块进行功能控制和数据交换，分别与移 动通讯模块、汽车监控接口模块连接并相互交换数据；所述的 移动通讯模块通过天线发送和接收通讯信息，并将接收到的信 号传送给主控制器，主控制器对接收到的信号进行处理；所述 的汽车监控接口模块接收主控制器发出的控制信号，并将有关 车辆状态的信号反馈至主控制器。本实用新型在控制电路的控 制下，可实现安全的一键拨打、接听电话，一键呼转，一键报 警和自动报警等方便实用的服务功能。 | 广东;44
29004 | CN200320119321.0 | 一种可用于GSM终端与SIM卡异地通信的装置 | H04Q7/34 | H04Q7/34 | 珠海万禾技术有限公司;郜鸿 | 郜鸿 | 2004.11.24 00:00:00 | CN2659067 | 广州三环专利代理有限公司 | 温旭 | 2003.12.09 00:00:00 | 519000广东省珠海市香洲区翠微东路48号宏晖大厦6层 | 本实用新型包括GSM终端、终端适配电路、串 口电路、控制软件、SIM卡、SIM卡读写电路，GSM终端通 过终端适配电路连接到串口电路，SIM卡通过SIM卡读写电路 连接到串口电路，通过串口电路、控制软件以及计算机网络实 现GSM终端与SIM卡的通信。本实用新型集成智能卡读写技 术、串口通信技术、GSM终端与SIM卡通信技术、智能卡和 手机SIM卡座相关电子电路知识、GSM无线通信原理等技术 为一体，采用了TCP/IP通信方式利用互联网实现GSM终端与 SIM卡相处异地而进行无线业务操作，迅速有效地将SIM卡数 据调入异地的GSM终端进行无线网络业务测试工作，更加有 效地提高无线通信网络测试的工作效率和工作质量。 | 广东;44
28539 | CN200320119228.X | 粘片机引线框架供送空间凸轮机构组合装置 | H05K13/02 | H05K13/02 | 广东工业大学 | 李克天;吴小洪;王晓初;陈新;温兆麟 | 2005.02.02 00:00:00 | CN2676569 | 广州粤高专利代理有限公司 | 何燕玲 | 2003.12.16 00:00:00 | 510090广东省广州市东风东路729号 | 本实用新型公开了一种粘片机引线框架供送空 间凸轮机构组合装置；空间凸轮轮廓基线由两个空间斜面相交 而成，能提供从动件在XY平面和Z方向所需的驱动力；在步 进电机带动下，空间凸轮单方向旋转，一周内依次经历启动、 加速、匀速、减速和停止等过程；通过滚动轴承、腕支架、从 动臂、光杆驱动执行机构勾爪完成推动引线框架进给的全部动 作；该装置可以用一个电机和一个空间凸轮实现粘片机引线框 架供送过程中所要求的全部动作，只要更换凸轮便能满足不同 的生产工艺要求；结构简单、调整方便。 | 广东;44
26790 | CN200320119179.X | IC智能识别解说装置 | G06K19/07 | G06K19/07;G06K7/00 | 崔时泓 | 崔时泓 | 2005.05.25 00:00:00 | CN2702382 | 深圳市联合精英专利事务所 | 李新林 | 2003.12.16 00:00:00 | 518040广东省深圳市福田区下梅林碧云天碧1栋403室 | 本实用新型公开了一种对游客或参观者用于解 说的IC智能电子解说装置。IC智能电子解说装置由发射装置 和接受装置两部分组成，发射装置采用射频卡，接收装置的射 频接口单元采用与射频卡相对应的读取模块，接收装置由中央 处理器CPU、信息存储单元、与发射装置通讯的接口单元、LCD 显示单元、音频输出单元、功能按键单元、USB接口单元和电 源单元组成。由于射频卡上无源，工作时的电源能量由接收装 置天线发送无线电载波信号耦合到射频卡的天线上而产生电 能，供射频卡上IC工作。另外射频卡上有快速防冲突机制， 能防止射频卡之间出现数据干扰，从而有效的解决了解说对象 较近时相互干扰和可靠性问题，由于采用成品射频卡和配套读 取模块，使智能电子解说装置体积减小、成本降低。 | 广东;44
27595 | CN200320118974.7 | 一种具有通讯功能的电冰箱 | F25D29/00 | F25D29/00;H04M11/00 | 广东科龙电器股份有限公司 | 宋志红;朱军山;王晓丽 | 2004.12.15 00:00:00 | CN2663889 | 深圳市顺天达专利商标代理有限公司 | 郭伟刚;蔡晓红 | 2003.12.04 00:00:00 | 528303广东省佛山市顺德区容桂镇容港路8号 | 本实用新型公开了一种具有通讯功能的电冰箱， 包括主控制板CPU处理单元、电源电路、存贮单元、检测单 元、负载电路，其特征在于，还包括包含冰箱输入单元和显示 单元的个人数字助理PDA；使所述PDA的CPU处理单元与冰 箱主控制板的CPU处理单元通讯连接的通讯数据收发模块和 通讯口，所述通讯口分别安装于冰箱主控制板和所述PDA的 控制板上并通过电缆线连接；以及所述PDA可与外部计算机 通讯的通讯数据收发模块和安装在PDA的控制板上的通讯口。 本实用新型以个人数字助理(PDA)为终端，实现PDA与冰箱 MCU之间以及PDA与外部计算机PC之间的数字通讯，使冰 箱的功能更加强大，设定操作的介面直观好用，用户使用更加 方便。 | 广东;44
26857 | CN200320118813.8 | 一种网络通讯终端 | H04M11/06 | H04M11/06 | 德赛电子（惠州）有限公司 | 黄伟军;郑天移;朱许帆;张长福;黄伟烈 | 2005.08.10 00:00:00 | CN2717133 | 广州知友专利代理有限公司 | 张文雄 | 2003.12.03 00:00:00 | 516229广东省惠州市陈江镇德赛第三工业区 | 本实用新型涉及一种网络通讯终端，包括外壳及 安装于外壳内的送话器(7)、受话器(8)、USB接口(3)、键盘(5)、 指示灯(6)，其结构特点是：还包括主控制器(1)、语音编/解码 器(2)，主控制器(1)的I/O口之一通过UBS接口(3)连接电脑(4)、 I/O口之二连接语音编/解码器(2)的输入/输出口、控制信号输入 端连接键盘(5)、状态输出端连接指示灯(6)，语音编/解码器(2) 的信号输入端连接送话器(7)的输出端、信号输出端连接受话器 (8)的输入端；所述电脑(4)中内置驱动控制软件，使本网络通讯 终端可拨打或接收IP电话。本实用新型的通话线路为 INTERNET网络，能简单的连上计算机去拨打IP电话，同时 可节省长途/国际电话通话费用。重量轻，电路结构简单，成本 低，易于普及推广使用。 | 广东;44
27810 | CN200320118113.9 | 移动通信设备的转动装置 | H04M1/02 | H04M1/02 | 苏州国上精密塑料有限公司 | 清水安太郎 | 2004.11.03 00:00:00 | CN2653805 | 广州三环专利代理有限公司 | 温旭 | 2003.11.11 00:00:00 | 215129江苏省苏州新区枫桥工业园158－66号 | 本实用新型提供了一种移动通信设备的转动装 置，包括设备主体、绕主体侧边转动的盖壳、转动部件和转动 轴，所述设备主体的连接侧设有一对固定部件，盖壳在与主体 固定部件相对应的部位设有转动部件，转动部件嵌设于一对固 定部件之间，转动部件的洞槽内设有转动轴，转动轴的轴向依 次设有势能弹簧、偏心轮部件和啮合凸出部。该设备的结构简 单，装配后可提高其操作性能，并且重量轻、价格降低。 | 江苏;32
28334 | CN200320118035.2 | 一种室外通信设备烟囱型散热结构 | H05K7/20 | H05K7/20 | 博威科技（深圳）有限公司 | 许畅 | 2004.12.22 00:00:00 | CN2666096 | 中原信达知识产权代理有限责任公司 | 张天舒 | 2003.11.11 00:00:00 | 518057广东省深圳市南山区科技园第五工业区朗山二路航微科研楼一楼 | 本实用新型的一种室外通信设备烟囱型散热结 构，其包括一内部放置发热设备的箱体，所述箱体中间设置有 一垂直散热通道，其侧壁为散热性能良好的金属制成，所述发 热设备在所述箱体内紧靠所述侧壁固定；该散热通道内还设置 有多个散热鳍片，提高了室外通信设备的散热能力，有效提高 了塔顶设备的工作性能。 | 广东;44
27485 | CN200320117995.7 | 一种带护套的通讯插接头 | H01R13/629 | H01R13/629;H02G15/18 | 惠州佳怡电子有限公司 | 杨钧义 | 2005.02.16 00:00:00 | CN2679883 | 广州市一新专利事务所有限公司 | 唐弟 | 2003.11.12 00:00:00 | 516127广东省博罗县石湾镇中岗管理区苏屋村 | 本实用新型公开了一种带护套的通讯插接头，包 括插接头本体、本体尾部的插口及护套。特点是：插口的侧壁 上相对设有一对定位连接凸起，在护套的连接口上对应设有一 对定位卡片，卡片的端部为斜面向外的楔形体，将其插在凸起 之间，其尾部凸台与凸起顶接而可将本体和护套牢固地锁接为 一体。用手动工具可轻易地将本实用新型本体、护套及电缆连 接在一起，方便、实用，同时还具有插接头便于插拔，弹片及 电缆线材不易损坏，性能可靠之优点。 | 广东;44
26207 | CN200320117918.1 | 电子及测试业治具中探针组件与导线的导通结构 | G01R1/073 | G01R1/073;G01R31/28 | 王云阶 | 王云阶 | 2004.12.01 00:00:00 | CN2660540 | 深圳市中知专利代理有限责任公司 | 宋湘红 | 2003.11.07 00:00:00 | 518102广东省深圳市宝安48区金景豪苑金荣阁601室 | 本实用新型为一种治具中探针组件与导线的连 接导电结构，包括探针组件和导线，探针组件设置在治具层板 的穿孔中，探针组件中探针的头部露出于治具的表面，导线的 一端设置在治具层板的穿孔中，位于探针组件尾部的正下方， 探针组件的尾部与导线通过直接或间接接触的方式导通。本实 用新型便于更换和维修各部件，且探针组件中与导线固定连接 的部件如弹簧可重复使用，提高了利用率，降低了成本。 | 广东;44
26185 | CN200320117751.9 | 采用电子矩阵的ADSL线路自动抓线测试装置 | H04L12/26 | H04L12/26;H04B17/00 | 深圳市成博数码科技发展有限公司 | 徐诚 | 2004.12.08 00:00:00 | CN2662542 | 深圳市千纳专利代理有限公司 | 胡坚 | 2003.11.03 00:00:00 | 518057广东省深圳市南山区科技园南深圳国际创新研究院 | 本实用新型涉及信息网络测试装置，尤其是对 ADSL网络进行自动测试的装置；它由计算机、控制软件、电 子矩阵、测试单元、USB转换模块等组成；测试电缆一端连接 电子矩阵输出端口，另一端连接配线架；电子矩阵的线路输入 口连接测试单元的测试线，电子矩阵的控制端口连接USB转 换模块输出端，USB转换模块输人端连接计算机输出端口。本 实用新型可以非常方便用户测试时接入，测试时，能够切断交 换机侧的线路，完成高频的线路测试；不测试时，不影响用户 的正常使用；一次能够测量多条线路与一条线路之间的串扰， 实现单端测试、批量测试、定时测试；测试完成后随即分析出 故障的原因和位置；使没有专业知识的人员，也可以使用此装 置。 | 广东;44
27279 | CN200320117590.3 | 半自动电路金属引线剪切机 | B23D65/00 | B23D65/00 | 信利半导体有限公司 | 刘荫桐 | 2005.01.26 00:00:00 | CN2673547 | 深圳睿智专利事务所 | 王志明 | 2003.10.28 00:00:00 | 516600广东省汕尾市信利电子工业城信利半导体有限公司研发中心 | 一种半自动电路金属引线剪切机，包括下刀具 (33)、上刀具(32)、驱动电机(1)、传动装置(2)，所述驱动电机 (1)与控制电路连接；该驱动电机(1)通过第一转轴(8)、第二转 轴(15)、第三转轴(18)、第四转轴(24)以及其上面设置的驱动凸 轮(6)、曲拐(3)、摇杆(7)、齿条(25)、齿轮(27)、超越离合器(26)、 齿轮(27)、离合凸轮(34)，滑动连杆(17)、主动压轮(19)和从动 压轮(20)等等机械传动部件驱动该机工作。本实用新型设计的 半自动电路金属引线剪切机的特点是在刀具上下动作的同时 完成送料、尺寸修正、材料压紧、剪切出成品，剪切速度已经 比原有机器最快达16倍以上。 | 广东;44
29184 | CN200320117539.2 | 利用移动通信网络报警的汽车防盗报警器 | B60R25/10 | B60R25/10;H04Q7/32 | 关四维 | 关四维;关泳瑜 | 2004.12.29 00:00:00 | CN2666751 |  |  | 2003.10.28 00:00:00 | 529300广东省开平市三埠区新华后街48－50号201室 | 本实用新型涉及一种结构简单、无需改动手机内 部线路、不影响手机质量的利用移动通信网络报警的汽车防盗 报警器，包括电源电路、传感器电路、控制电路、手机线路板、 控制线路板和用户电话，其特征在于控制线路板上设有若干触 片，每一触片对应于手机线路板的每条X向引线和Y向引线； 控制线路板上设有若干模拟开关，模拟开关对应手机线路板 上相应的键位。 | 广东;44
28700 | CN200320117496.8 | 具有散发香味功能装置的便携式通讯设备 | H04M1/02 | H04M1/02 | 比亚迪股份有限公司 | 王传福;毛德和;黄章辉 | 2005.06.22 00:00:00 | CN2705961 |  |  | 2003.10.24 00:00:00 | 518119广东省深圳市龙岗区葵涌镇延安路比亚迪工业园 | 一种具有散发香味功能装置的便携式通讯设备， 包括便携式通讯设备本体和具有散发香味功能的附加装置，其 中，该具有散发香味功能的附加装置还包括：一香料容器，以 装纳香料；一喷嘴，以向外喷洒香味；一加热部件，可加热香 料容器中的香料，使之汽化后输送至喷嘴；及一微处理器，以 控制喷嘴及加热部件的工作状态。当用户在使用该便携式通讯 设备时，其可向外喷洒香味，而使用户享受一种香气四逸的美 好感觉。 | 广东;44
28678 | CN200320117492.X | 具有散发香味功能装置的便携式通讯设备 | H04M1/02 | H04M1/02 | 比亚迪股份有限公司 | 王传福;毛德和 | 2004.11.03 00:00:00 | CN2653804 |  |  | 2003.10.23 00:00:00 | 518119广东省深圳市龙岗区葵涌镇延安路比亚迪工业园 | 一种具有散发香味功能装置的便携式通讯设备， 包括便携式通讯设备本体和具有散发香味功能的附加装置，其 中，该具有散发香味功能的附加装置还包括：一香料容器，以 装纳液态香料；一喷嘴，以向外喷洒香味；一微型泵，可抽取 香料容器中的液态香料，并经过加压输送至喷嘴；及一微处理 器，以控制喷嘴及微型泵的工作状态。当用户在使用该便携式 通讯设备时，其可向外喷洒香味，而使用户可享受一种香气四 溢的美好感觉。 | 广东;44
26109 | CN200320117477.5 | 电子及测试业专用弹簧 | F16F1/06 | F16F1/06;F16F1/08 | 王云阶 | 王云阶 | 2004.11.24 00:00:00 | CN2658473 | 深圳市中知专利代理有限责任公司 | 宋湘红 | 2003.10.23 00:00:00 | 518102广东省深圳市宝安48区金景豪苑金荣阁601室 | 本实用新型为一种电子及测试业专用弹簧，由顶 部的套接部、中间的伸缩部、尾部组成，它们由一根弹簧线以 顺时针或逆时针方向连续绕成，套接部由下面的顶针段和上面 的供探针下部紧插于其中的卡针段组成，顶针段的最小内径小 于待组合探针底端的外径，尾部由弹簧线并拢绕成。本实用新 型由于设有套接部，在使用时与探针连接成一个整体，不会相 互脱离，该连接导电非常可靠，从而可保证测试的准确性和效 率的进一步提高，另外本实用新型方便对探针或专用弹簧进行 维修和更换，便于专用弹簧的重复使用，提高其利用率。 | 广东;44
26831 | CN200320117077.4 | 带光纤的电缆 | H01B11/22 | H01B11/22;H01B9/00 | 广东省广州番禺电缆厂有限公司 | 王锦荣;邵沛昌;罗亚凡;李克明 | 2004.12.15 00:00:00 | CN2664127 | 广州市华创源专利事务所有限公司 | 吴宝仪;梁新杰 | 2003.10.13 00:00:00 | 511442广东省广州市番禺区南村镇坑头村 | 本实用新型带光纤的电缆属于电力导线领域，特 别是涉及一种在电缆中设置有光纤的电缆，它是在电力电缆中 设置有一根或一根以上的光纤，电力电缆与光纤相结合，实现 对电缆在线的长距离监控，本实用新型结构简单，方便电力电 缆的在线检测，开辟了电缆的新用途，通过配置相关的设备， 实现在线监控电缆的导体温度和受力状况，是一种电力电缆与 光纤相结合的电缆。 | 广东;44
28005 | CN200320116747.0 | 高压输电线路自动巡检机器人单体 | B25J5/02 | B25J5/02 | 中国科学院自动化研究所 | 梁自泽;谭民;熊晓明;李恩;景奉水;徐德;周凤余;王吉岱;叶文波;练波 | 2004.11.24 00:00:00 | CN2657880 | 中科专利商标代理有限责任公司 | 周国城 | 2003.11.18 00:00:00 | 100080北京市海淀区中关村东路95号 | 本实用新型涉及机器人技术领域，是110kv高压 输电线路自动巡检机器人的一个单体。本实用新型高压输电线 路自动巡检机器人单体，由防护罩、驱动臂、驱动臂升降电机、 小臂、小臂升降电机组成，其驱动臂包括驱动轮、驱动轮轴、 同步带、同步带轮、主电机、主电机输出轴、开合电机、开合 螺杆等，其中，主电机带动驱动轮，使巡检机器人单体在输电 线上行走，开合电机控制开合机构，决定驱动轮与输电线之间 的挂靠或撤离；其小臂中设有支撑轮和关节轴承，支撑轮槽曲 率较大，与输电线保持点接触，有利于关节轴承对支撑轮姿态 的自调节。本实用新型自动巡检机器人单体，可实现在输电线 上稳定行走、跨越障碍物、紧急刹车等功能，取代了人工巡检 高压输电线路。 | 北京;11
32370 | CN200320116511.7 | 永磁式巨磁磁阻GMR焊枪与工件的相对位置检测传感器 | G01B7/00 | G01B7/00 | 桂林工学院 | 朱名日;蒋存波 | 2004.10.20 00:00:00 | CN2650061 |  |  | 2003.10.29 00:00:00 | 541004广西壮族自治区桂林市建干路12号桂林工学院 | 本实用新型公开了一种永磁式巨磁磁阻GMR焊 枪与工件的相对位置检测传感器，由5×2.5mm四栅至5× 10.0mm二十四栅的巨磁磁阻GMR敏感头、剩余磁感应强度为 0.5×10<SUP>3</SUP>至50× 10<SUP>3</SUP>Gs的NdFeB或SmCo永磁体、 贴装式集成运算放大电路、输出调零电位器以及有色金属外壳 等部件组成。本传感器集敏感磁头和放大电路为一体，精度高， 可达0.1mm；抗干扰能力强；抗冲击强度高；电路简单、体积 小、性价比高。检测范围为0－15mm，安装调试方便、实用。 | 广西;45
25881 | CN200320116056.0 | IEEE1394/USB高速虚拟仪器 | G06F13/42 | G06F13/42;G06F3/00;G01R31/00 | 邱祯祥 | 邱祯祥 | 2005.12.21 00:00:00 | CN2747630 |  |  | 2003.11.28 00:00:00 | 430070湖北省武汉市洪山区珞狮路449号狮城名居2－3－403室 | 本实用新型公开了一种IEEE1394/USB高速虚拟 仪器及其构成的高速虚拟数字存储示波器与逻辑分析仪，用于 模拟信号和数字信号的测量与分析，且通过配置不同的测量传 感器探头和应用软件还能自由构建各种专用的功能仪器，如雷 达测量仪、激光测量仪、光纤测量仪、频谱分析仪、高速数据 记录仪、B超仪等，硬件结构简单、重复利用率高，能充分利 用计算机资源，制造维护费用低；传输速率高，USB最大传输 速率达480Mbps，IEEE1394B通讯速率达3.2Gbps；实时采样 速度高，模拟信号测量与数字存储示波器的最大实时采样速度 达到4Gsps，数字信号测量与虚拟逻辑分析仪的最大实时采样 速度达到5Gsps。 | 湖北;42
25992 | CN200320115865.X | 三同轴电缆 | H01B11/20(2006.01) | H01B11/20(2006.01) | 黄叙银 | 黄叙银 | 2006.06.21 00:00:00 | CN2789892 |  |  | 2003.11.14 00:00:00 | 430071湖北省武汉市武昌区民主路668号中南电力设计院 | 本实用新型公开一种能适用于有强电磁干扰环 境的高压变电站作高频信号传输载体的三同轴电缆及其用法。 如附图1所示，与现用的二同轴电缆外导体两端接地的不同之 处在于：它增加了外屏蔽层[5]，其采用连续纵向包覆工艺，形 成金属管状外屏蔽体，构成三同轴电缆。在应用中将外屏蔽体 [5]两端接地；外导体即屏蔽层一端直接接地，另一端不接地或 经电容接地。骚扰地电流只能从外屏蔽层流过，消除了共阻抗 耦合干扰，并以反射和吸收能量的方式进一步降解了磁耦合干 扰。采用良导体与导磁材料组合屏蔽层，可省去平行于电缆敷 设的接地导体。 | 湖北;42
26192 | CN200320115581.0 | 交联聚乙烯绝缘层和尼龙护套组合的电线电缆 | H01B7/02 | H01B7/02;H01B7/17;H01B7/00 | 武汉天工电线电缆制造厂 | 马清和 | 2004.11.03 00:00:00 | CN2653648 | 武汉开元专利代理有限责任公司 | 胡镇西 | 2003.10.24 00:00:00 | 430051湖北省武汉市汉阳区汉阳大道624号 | 本实用新型公开了一种交联聚乙烯绝缘层和尼 龙护套组合的电线电缆，它是在单根导体芯线的表面上紧密挤 包一层硅烷交联聚乙烯绝缘层，在硅烷交联聚乙烯绝缘层的表 面上紧密挤包一层尼龙保护膜，从而形成单芯布电线系列产 品。或是在二至三根导体芯线上分别紧密挤包一层硅烷交联聚 乙烯绝缘层和一层尼龙保护膜后，将二至三根导体芯线并列排 列，其外部再共同紧密挤包一层聚氯乙烯护套，从而形成扁平 护套线系列产品。具有电气性能好、机械强度高、使用寿命长、 安全性能优良等特点。 | 湖北;42
27813 | CN200320115454.0 | 带CAN通信的汽车智能仪表系统 | B60R16/02 | B60R16/02;B60K35/00 | 东风电动车辆股份有限公司 | 许美坤;何海;刘转民 | 2004.11.03 00:00:00 | CN2652723 | 十堰博迪专利事务所 | 张秀英 | 2003.10.13 00:00:00 | 430056湖北省武汉市武汉经济技术开发区车城南街138号 | 本实用新型提出了带CAN通信的汽车智能仪表 系统，它是在传统组合式仪表的基础上引入了单片机系统、 CAN总线、液晶显示系统，单片机系统通过其信号输出端口 分别与组合式仪表、液晶显示系统连接，单片机系统的信号输 入端口通过CAN控制器与CAN总线连接，微处理器中引入了 嵌入式实时操作系统。所述汽车智能仪表系统，其微处理器通 过CAN总线与其它主要汽车电子控制单元通信，接收各种信 号，经过处理后，送到液晶显示系统或组合仪表；与整车运行 关系不大的信号通过直通信号线与组合仪表连接，解决了现有 的汽车组合式仪表线束较多，不能满足现代汽车复杂运行工况 要求的问题。其适用于电动汽车、混合动力汽车及其它的车辆。 | 湖北;42
28702 | CN200320115422.0 | 高压输电线多路高精度GPS单端故障定位装置 | G01R31/08 | G01R31/08 | 武汉大学 | 李晓明;刘经南 | 2004.11.10 00:00:00 | CN2655254 | 武汉宇晨专利事务所 | 王敏锋 | 2003.10.10 00:00:00 | 430072湖北省武汉市武昌珞珈山 | 本实用新型涉及一种高压输电线多路高精度 GPS单端故障定位装置，该装置从各条线路电流互感器二次侧 绕组引出信号，经电压转换和高阻隔离获取三相检测电流；对 三相检测电流进行阀值检测确定故障线路，并启动相应故障线 路的高速数据采集与模数转换；从模数转换数据中提取故障行 波形态特征数据，并通过高精度GPS装置标注时标，按线路分 类配对后，经PCI总线存放到工控机的存储单元；工控机及其 专用应用软件分别对各线路多次折反射的故障行波形态特征 数据和时间差进行分析和计算，判断其故障类别、计算故障距 离。本实用新型可提高定位精度、可靠性、实用性和经济性。 | 湖北;42
26776 | CN200320115403.8 | 简易电线剥皮器 | H01R43/28 | H01R43/28 | 熊韬 | 熊韬 | 2004.09.01 00:00:00 | CN2638294 |  |  | 2003.10.01 00:00:00 | 431700湖北省天门市渔薪高级中学 | 一种圆形或多边形的简易电线剥皮器，在它的外 沿向圆心有V字形开口，开口两边是刀刃。在剥皮器的外沿的 其它地方还有多个直径不等的U形槽，其槽边为刀刃。在剥皮 器一侧还有一个或一个以上的直径不等的圆孔，圆孔的侧面有 刀片，刀片在圆孔沿径向来回运动。本剥皮器可适用于各种不 同线径的电线剥皮；也可适合于特殊线径的电线剥皮。本剥皮 器结构简单，特别适合于非专业人员使用。 | 湖北;42
28673 | CN200320114889.3 | 嵌入式无线网络远程图像通信终端 | G06F15/00 | G06F15/00;G06F13/14;H04L12/28 | 重庆大学 | 钟先信;李晓毅;陈帅;邵小良;蒋春伦;赖朝晖;刘积学 | 2004.11.03 00:00:00 | CN2653598 | 重庆华科专利事务所 | 康海燕 | 2003.10.21 00:00:00 | 400044重庆市沙坪坝区沙坪坝正街174号重庆大学光电工程学院215室 | 本实用新型涉及一种嵌入式无线网络远程图像 通信终端，它以32位嵌入式微处理器作为硬件核心，另包括 有远程无线网络通信模块、复杂可编程逻辑器件、摄像头、视 频解码芯片和图像压缩编码芯片共同构成其中，远程无线网络 通信模块的UART接口与嵌入式微处理器的UART0或UART1 接口以直通方式连接，复杂可编程逻辑器件作为嵌入式微处理 器与图像压缩编码芯片之间的接口芯片。本终端实现了“嵌入 式+无线+网络”三结合，易于实现设备独立运行或自主运行。 远程无线网络通信模块既可工作在GSM方式，也可工作在 GPRS方式，图像压缩编码方式是硬件方式，速度快，图像解 析度最大可为704像素×576像素。通过预留无缝连接无线局 域网的接口资源，便于设备功能升级和扩展。 | 重庆;85
26344 | CN200320114739.2 | 电线接头 | H01R11/26 | H01R11/26;H01R9/00 | 谢维 | 谢维 | 2005.01.19 00:00:00 | CN2672901 | 绵阳市蜀北专利有限公司 | 唐秉俊 | 2003.10.09 00:00:00 | 621000四川省绵阳市西山西路溢阳公寓2幢2单元301 | 本实用新型公开了一种电线接头，属安装母线所 用的接线盒技术领域。它的中间段为绝缘层包覆的接线柱，其 两端为带外螺纹的接线头；导线通过与接线头的外螺纹相配合 的带内螺纹的绝缘层包覆的接头帽固定在接线柱上。接线柱上 还可以有带内螺纹的分支接线孔；分支头的一端带外螺纹与接 线孔相配合而另一端带外螺纹与接头帽相配合。同已有技术方 案相比，本实用新型一是可避免纠结式连接造成的金属疲劳； 撤出和重接都非常方便；二是可避免纠结式连接后产生的绝缘 胶布老化问题；三是施工连接更加快捷，省时；四是使电线连 接更加安全可靠。 | 四川;51
25909 | CN200320114668.6 | 车辆识别控制装置 | G08G1/07 | G08G1/07;G08G1/01 | 杨大强 | 杨大强 | 2004.11.17 00:00:00 | CN2657125 | 贵阳中新专利商标事务所 | 刘楠 | 2003.11.15 00:00:00 | 550002贵州省贵阳市解放路70号贵阳变压器厂计算中心 | 本实用新型公开了一种车辆识别控制装置，它由 计算机、智能IC射频卡、能够接收和发射无线射频信号的IC 卡读写器和压力传感器组成，智能IC射频卡安装在车辆的底 盘下，IC卡读写器和压力传感器安装在能行驶车辆的公路地面 下，计算机安装在安装IC卡读写器和压力传感器的路旁或安 装在路旁的房屋中，压力传感器的输出信号分别传送到IC卡 读写器和计算机，IC卡读写器通过其天线接收智能IC射频卡 天线发出的无线电信号，智能IC射频卡也通过其天线接收IC 卡读写器天线发射出的读写无线电信号。本实用新型具有结构 简单、造价低廉、容易实施、可靠性高、易于维护管理的优点， 它能为先进的ITS交通管理控制系统提供强有力的技术保障。 | 贵州;52
26794 | CN200320114591.2 | 智能交通信号灯 | G08G1/095 | G08G1/095;G08G1/096;G09F9/30 | 西南交通大学 | 张殿业 | 2004.11.17 00:00:00 | CN2657126 | 成都博通专利事务所 | 陈树明 | 2003.11.13 00:00:00 | 610031四川省成都市二环路北一段111号 | 本实用新型公开了一种智能交通信号灯，它的显 示板(1)上点光光源(2)的排列方式为：a.显示板(1)的中心部位， 由点光源(2)紧密排列成各种交通信号标志形状；b.显示板(1) 的外圈部位，由一红一绿两点光源(2a、2b、)构成倒计时图元 (5)，一个以上的倒计时图元(5)构成一倒计显示弧段(6)，与同 一倒计时显示弧段(6)点光源(2)相连的控制电路输出电路受同 一倒计时信号的控制，若干段倒计时显示弧段(6)排列成一完整 的倒计时显示圆环(7)。它显示面积大、亮度高、直观性好、识 别性强、结构紧凑、占用空间少、可显示各种交通信号标志、 能够有效降低交叉路口的交通事故。 | 四川;51
25993 | CN200320114565.X | 通信设备用电缆电连接器 | H01R11/11 | H01R11/11;H01R24/04;H02G15/18 | 深圳市永利讯科技有限公司 | 罗满华 | 2004.10.20 00:00:00 | CN2650343 | 深圳市创友专利代理有限公司 | 曹抚全 | 2003.11.07 00:00:00 | 518057广东省深圳市南山区高新技术产业园区科技南十二路照明中心 | 本实用新型公开了一种通信设备用电缆电连接 器，包括外壳、固定在外壳内的塑胶上主体8、下主体9和固 定于上下主体之间的中隔板7、固定在塑胶主体内的端子；还 包括上边隔板6和下边隔板6，上边隔板6固定于外壳与塑胶 上主体8之间，下边隔板6固定于外壳与塑胶下主体9之间； 由于在塑胶主体与外壳之间采用上下隔板隔绝，避免端子间以 及端子与外壳之间的接触导通，因此本实用新型的电缆电连接 器的外壳使用金属材料，金属外壳对传输信号、干扰信号产生 屏蔽作用，本实用新型的电缆电连接器既能有效防止电磁干扰 和射频干扰，又可以有效防止系统内部的信号传导或辐射到外 部对其他设备产生干扰。 | 广东;44
26241 | CN200320114417.8 | 数字信号调制系统 | H04Q7/32 | H04Q7/32 | 深圳源核微电子技术有限公司 | 陈松 | 2004.10.13 00:00:00 | CN2648744 | 深圳市创友专利代理有限公司 | 江耀纯 | 2003.10.29 00:00:00 | 518172广东省深圳市留学生创业园龙岗孵化中心 | 本实用新型提出的一种数字信号调制系统，包括 基带信号产生装置1、天线2和控制单元3，所述基带信号产 生装置1用于产生规定的二进制数字信号，所述控制单元3与 基带信号产生装置1和天线2相连，用于响应基带信号产生装 置1所产生的数字信号，通过改变天线2的几何形状以控制天 线2的RCS参数(雷达剖面参数)，从而控制天线2的反弹特性。 这种模式不需要现有发送单元电路中的任何本振和功放电路， 从而大大降低耗电和成本，尤其适用于安装在移动的终端上。 | 广东;44
25964 | CN200320114375.8 | 光电智能摄录探测显示器 | G01D21/02 | G01D21/02 | 周志文;曾垂英 | 周志文;曾垂英 | 2004.12.08 00:00:00 | CN2662201 | 株洲市长江专利事务所 | 丁旭 | 2003.12.11 00:00:00 | 412000湖南省株洲电力机车研究所电子车间 | 一种用于汽车的光电智能摄录探测显示器它包 括微处理器、防盗报警单元、防撞传芯单元、红/绿灯灯光提示 单元、显示屏、摄录单元、车辆动态数据记录单元、操作界面 和语音提示单元；各部分电路供电采用汽车蓄电池供电电源； 增加驾驶员在车辆行驶过程中视野范围，避免因连续机械性能 操作所产生的视觉疲劳，减少或避免车辆事故的发生而专门研 制开发的。 | 湖南;43
25946 | CN200320114327.9 | 计算机用特种控制电缆 | H01B7/00 | H01B7/00;H01B11/00 | 湘潭市特种线缆厂 | 王开宇 | 2005.01.12 00:00:00 | CN2671083 | 湘潭市汇智专利事务所 | 魏娟 | 2003.12.04 00:00:00 | 411104湖南省湘潭市岳塘区建设南路76号 | 一种计算机用特种控制电缆，它属于电缆。它主 要是解决现有的普通计算机用控制电缆不能满足特种行业的 特殊需要等技术问题。其技术方案要点是：双芯线的2根相互 紧贴的包覆有绝缘层的镀锡铜丝绞制而成的芯线和至少1根由 镀锡铜丝绞制而成的导流线包覆在由铝箔绕包而成的屏蔽层 内，单芯线的由镀锡铜丝绞制而成的芯线由内至外包覆有绝缘 层和由铝箔绕包而成的屏蔽层，3根或3根以上的相互紧贴双 芯线包覆有聚酯薄膜层，在聚酯薄膜层外壁分布有3根或3根 以上的单芯线，单芯线的外周由内至外依次包覆有聚酯薄膜 层、由铝箔绕包的屏蔽层和由弹性材料制成的耐寒护套层。它 结构紧凑、体积小，屏蔽性和柔软性好，耐寒、耐高温，它适 用于特种行业的计算机控制。 | 湖南;43
28897 | CN200320114326.4 | 耐温耐寒编织屏蔽特控电缆 | H01B7/02 | H01B7/02;H01B7/17 | 湘潭市特种线缆厂 | 王开宇 | 2005.01.12 00:00:00 | CN2671087 | 湘潭市汇智专利事务所 | 魏娟 | 2003.12.04 00:00:00 | 411104湖南省湘潭市岳塘区建设南路76号 | 一种耐温耐寒编织屏蔽特控电缆，它属于电缆。 它主要是解决现有的普通电缆不满足特种行业的特种需要等 技术问题。其技术方案要点是：3根或3根以上相互紧贴的包 覆有F46绝缘层的镀银铜丝芯线包覆在由聚酯薄膜带绕包而成 的隔离层内，由聚酯薄膜带绕包而成的隔离层的外壁由内至外 依次包覆有镀锡铜丝编织而成的屏蔽层和耐寒弹性材料制成 的护套层，包覆有F46绝缘层的镀银铜丝芯线的中央或之间的 空隙处填充有软质材料制成的软线。其电缆芯线由镀银铜丝绞 制而成，隔离层由聚酯薄膜带绕包而成，从而使电缆更加柔软， 通过采用耐寒弹性材料制成的护套层包覆在外壁，使电缆更加 耐寒、耐磨，它主要是用于特种行业的特种需要。 | 湖南;43
27516 | CN200320114325.X | 耐寒弹性护套特软控制电缆 | H01B7/02 | H01B7/02;H01B7/17 | 湘潭市特种线缆厂 | 王开宇 | 2005.01.12 00:00:00 | CN2671086 | 湘潭市汇智专利事务所 | 魏娟 | 2003.12.04 00:00:00 | 411104湖南省湘潭市岳塘区建设南路76号 | 一种耐寒弹性护套特软控制电缆，它属于电缆。 它主要是解决现有的普通电缆不能满足特种行业的地面控制 系统的需要等技术问题。其技术方案要点是：3根或3根以上 相互紧贴的包覆有PE绝缘层的镀锡铜丝芯线包覆在聚酯薄膜 层内，聚酯薄膜层的外壁包覆有耐寒弹性材料制成的护套层。 在聚酯薄膜层与耐寒弹性材料制成的护套层之间设置有镀锡 铜丝编织而成的屏蔽层。PE绝缘层2为薄绝缘，护套层5由 耐寒弹性材料制成。从而使本实用新型的线径小、且柔软，又 具有耐寒性，它可用于地面控制系统的特种需要。 | 湖南;43
28507 | CN200320114324.5 | 耐寒弹性护套多芯特控电缆 | H01B7/02 | H01B7/02;H01B7/17;H01B7/28 | 湘潭市特种线缆厂 | 王开宇 | 2005.01.12 00:00:00 | CN2671085 | 湘潭市汇智专利事务所 | 魏娟 | 2003.12.04 00:00:00 | 411104湖南省湘潭市岳塘区建设南路76号 | 一种耐寒弹性护套多芯特控电缆，它属于电缆。 它主要是解决现有的普通电缆不能满足特种行业的特定需要 等技术问题。其技术方案要点是：3根或3根以上相互紧贴的 包覆有F46绝缘层的镀锡铜丝芯线包覆在聚酯薄膜层内，聚酯 薄膜层的外壁包覆有耐寒弹性材料制成的护套层。也还可在聚 酯薄膜层与耐寒弹性材料制成的护套层之间设置有镀锡铜丝 编织而成的屏蔽层。因其芯线采用镀锡铜丝，其绝缘层采用耐 寒、耐高温的F46塑料薄膜制成，从而使电缆的结构更加紧凑， 体积更小；在电缆的外壁通过包覆耐寒弹性材料制成的护套 层，从而使电缆更加耐磨。本实用新型能够满足特种行业的特 种需要。 | 湖南;43
26775 | CN200320114323.0 | 特种复合电缆 | H01B7/00 | H01B7/00 | 湘潭市特种线缆厂 | 王开宇 | 2005.01.12 00:00:00 | CN2671082 | 湘潭市汇智专利事务所 | 魏娟 | 2003.12.04 00:00:00 | 411104湖南省湘潭市岳塘区建设南路76号 | 一种特种复合电缆，它属于电缆。它主要是解决 现有的普通电缆不能满足特种行业的特种需要等技术问题。其 技术方案要点是：芯线由镀锡铜丝绞制而成，芯线的外壁包裹 有绝缘层，所述绝缘层采用聚烯烃弹性体绝缘塑料制成。它采 用聚烯烃弹性体绝缘塑料制成的绝缘层，使电缆既具柔软性， 又具弹性，它主要是用于军工等特种行业的特殊需要。 | 湖南;43
27302 | CN200320114284.4 | 高低频混装电缆 | H01B7/00 | H01B7/00;H01B11/00 | 湘潭市特种线缆厂 | 王开宇 | 2005.01.12 00:00:00 | CN2671081 | 湘潭市汇智专利事务所 | 魏娟 | 2003.11.30 00:00:00 | 411104湖南省湘潭市岳塘区建设南路76号 | 一种高低频混装电缆，它属于电缆。它主要是解 决现有射频电缆和电源线分开独立安装，其电路连线多，且占 用空间大等技术问题。其技术方案要点是：高频线的导电芯线 外壁由内至外依次包裹有塑料绝缘层、导电材料制成的编织层 和塑料绝缘层，低频线的芯线由镀锡铜丝绞制而成，芯线的外 壁由内至外依次包裹有纤维层和塑料绝缘层，2根或2根以上 的高频线与2根或2根以上的低频线包裹在聚酯薄膜层内，在 聚酯薄膜层的外壁包裹有弹性材料制成的外护套层。它通过将 高低频射频电缆和电源线混装组成的电缆，可用于连接高低射 频信号和电源，使电路连接线占用的空间更小。 | 湖南;43
25938 | CN200320114282.5 | 计算机串口电缆 | H01B7/02 | H01B7/02;H01B7/17;H01B3/18;H01B11/00 | 湘潭市特种线缆厂 | 王开宇 | 2005.03.16 00:00:00 | CN2686050 | 湘潭市汇智专利事务所 | 魏娟 | 2003.11.30 00:00:00 | 411104湖南省湘潭市岳塘区建设南路76号 | 一种计算机串口电缆，它属于电缆。它主要是解 决现有计算机领域使用的串口通用电缆，其线径粗，不能满足 特定行业的需要等技术问题。其技术方案要点是：信号线的芯 线由镀锡铜丝铰制而成，芯线外包裹有绝缘层，3根或3根以 上的信号线包裹在聚酯薄膜层内，聚酯薄膜层的外壁由内至外 依次包裹有镀锡铜丝编织层和弹性材料制成的护套层，绝缘层 采用乙炳胶弹性材料制成。它结构简单，线径小，适用于特种 领域的计算机串口连接。 | 湖南;43
27187 | CN200320114281.0 | 特种复合屏蔽电缆 | H01B7/00 | H01B7/00 | 湘潭市特种线缆厂 | 王开宇 | 2005.03.16 00:00:00 | CN2686047 | 湘潭市汇智专利事务所 | 魏娟 | 2003.11.30 00:00:00 | 411104湖南省湘潭市岳塘区建设南路76号 | 一种特种复合屏蔽电缆，它属于电缆。它主要是 解决现无此类复合屏蔽电缆等技术问题。其技术方案要点是： 镀锡铜导线由三根以上细小的镀锡铜丝绞制而成，两根相互紧 贴且分别包裹在氟塑料绝缘层内的镀锡铜导线的外周由里至 上依次包裹有聚酯薄膜层、铝塑复合层和耐寒弹性体内护套构 成独立屏蔽电缆，由2根或2根以上的独立屏蔽电缆相互紧贴 包裹在聚酯薄膜层内，聚酯薄膜层外包裹有耐寒弹性体外护套 层。它因包裹有耐寒弹性体护套，使之更耐磨，且具有耐寒性 能；可广泛应用于地面控制系统。 | 湖南;43
27095 | CN200320114278.9 | 软质面纱线电缆 | H01B7/00 | H01B7/00 | 湘潭市特种线缆厂 | 王开宇 | 2005.01.12 00:00:00 | CN2671080 | 湘潭市汇智专利事务所 | 魏娟 | 2003.11.30 00:00:00 | 411104湖南省湘潭市岳塘区建设南路76号 | 一种软质面纱线电缆，它属于电缆。它主要是解 决现无此类特小高频电缆等技术问题。其技术方案要点是：它 包括直焊型漆包线，其特征是：两根以上相互紧贴的直焊型漆 包线包裹在纤维编织层内。它体积特小，属超小型导线之一； 使用时无需剥除绝缘层和护 层，可直接焊接；它主要用于飞行器上作为200－400Hz高频 的控制信号线。 | 湖南;43
26372 | CN200320113769.1 | 通信设备 | H04L12/00 | H04L12/00;H04L12/04 | 北京朗通环球科技有限公司 | 周贞宏;杨煜;谭浩 | 2005.01.05 00:00:00 | CN2669496 | 北京集佳知识产权代理有限公司 | 宋冬涛 | 2003.12.30 00:00:00 | 100102北京市朝阳望京利泽中园二区203号洛娃大厦A座8层 | 本实用新型公开了一种通信设备，包括语音处理 单元和数据处理单元：还包括：使所述通信设备接入本地网络 的本地网络连接单元；与所述数据处理单元连接，使当本地网 络用户通过所述通信设备访问Internet时，将本地网络数据包 的IP地址和Internet数据包的IP地址进行相互转换的网络地 址转换器；和分别与所述语音处理单元、数据处理单元、网络 地址转换器和本地网络连接单元连接，以分别控制所述语音处 理单元、数据处理单元、网络地址转换器和本地网络连接单元 之间数据交互的主控制器。本实用新型支持语音通信，且同时 能够作为接入数据通信网的接入设备，方便用户使用。 | 北京;11
32365 | CN200320113759.8 | 一种具有实时差错检测与纠错功能的嵌入式计算机系统 | G06F11/22 | G06F11/22;G06F11/00;G11C29/00 | 中国科学院空间科学与应用研究中心 | 陈小敏;安军社;孙辉先;姜秀杰;汪大星;刘艳秋;孙才;周盛雨;辛敏成 | 2005.02.09 00:00:00 | CN2678012 | 北京泛华伟业知识产权代理有限公司 | 王凤华 | 2003.12.30 00:00:00 | 100080北京市海淀区中关村南二条1号 | 本实用新型涉及一种基于386EX CPU的嵌入式 计算机系统，该系统包括一386EX CPU中央处理单元、静态 随机存储芯片、快闪存储芯片、电平转换芯片、RS232连接芯 片和看门狗芯片，其特征在于还包括一实时差错检测与纠错芯 片、底板连接器、DDC61580协议芯片及实时多任务操作系统。 本实用新型是基于386EX CPU的嵌入式计算机系统，提高了 计算机系统的整体性能，是一种高性能、高可靠的航天计算机 系统，其可以应用于我国载人航天、空间探测、卫星组网等任 务中去，将提高我国航天计算机的抗辐射、可靠性的能力，提 高了计算机系统的处理能力和软件系统的可维护性能，对推动 我国空间科学技术的发展有很大的意义。 | 北京;11
27839 | CN200320113611.4 | 一种用通讯工具控制的电子锁 | E05B49/00 | E05B49/00 | 刘田 | 刘田 | 2005.08.03 00:00:00 | CN2714739 |  |  | 2003.12.21 00:00:00 | 336400江西省上高县农业银行 | 本实用新型涉及电子锁，尤其一种用通讯工具控 制的电子锁。一种用通讯工具控制的电子锁，由锁头和电源构 成，其特征在于，电话连接来电显示电路、号码区分电路和锁 头。本实用新型不但可实现近程或远程遥控开锁，而且通用性 强。 | 江西;36
26845 | CN200320113354.4 | 铁路电缆吊弦 | B60M1/20 | B60M1/20 | 王潇扬 | 王潇扬 | 2005.02.23 00:00:00 | CN2680503 |  |  | 2003.12.02 00:00:00 | 458030河南省鹤壁市淇滨区九州路市政府第二综合楼科技局王肈基转 | 本实用新型涉及一种铁路电机车线路用的铁路 电缆吊弦，所述的快速夹头装置1，通过钢丝绳2和快速吊环 装置3活动连接在一起所组成。由于快速吊环上增加了卡槽活 动连接装置，在快速夹头上增加了凸轮压动及锁紧装置，减少 了人工劳动强度，高空作业简便，保证了施工及连接质量，且 价格低廉，因而具有广阔的市场前景。 | 河南;41
32351 | CN200320113287.6 | 直升机多功能充气检测装置 | B64D47/00 | B64D47/00 | 吕玉堂 | 吕玉堂;李平金;徐革云 | 2005.02.02 00:00:00 | CN2675550 | 新乡市平原专利有限责任公司 | 毋致善 | 2003.11.26 00:00:00 | 453000河南省新乡市人民路24号 | 本实用新型公开了一种直升机多功能充气检测 装置，它包括壳体、手柄和顶杆，主起落架充气对接螺帽和储 气瓶阀门接头，其特征在于：对接接头两端的螺纹分别与主起 落架充气对接螺帽的螺纹孔和外套螺母相配，阀芯置于对接接 头的空腔中，其上端与壳体内阀芯下部的顶杆相接触，其下部 设有一顶杆与轮胎的活门相配。本实用新型由于在壳体下端的 对接螺母连接了对接接头和外套螺母和顶杆，因而本实用新型 具有用一个充气检测装置即可对主起落架、机轮轮胎充气和检 测压力的优点。 | 河南;41
26223 | CN200320113284.2 | 电线杆 | E04H12/02 | E04H12/02 | 张思忠 | 张思忠 | 2004.10.27 00:00:00 | CN2651366 | 郑州异开专利事务所 | 韩华;母秉臣 | 2003.11.26 00:00:00 | 451281河南省巩义市西村镇郑州市东方给排水总设备厂 | 本实用新型公开了一种电线杆，包括空心柱形杆 体，所述杆体为塑料材料制成，在所述杆体内壁中设置有金属 加强网层；所述的杆体由至少二节连接而成。本实用新型的优 点在于采用塑料材料结合金属加强网而制成，从而大大地降低 了电线杆的成本和重量，起到了绝缘作用，而且回收废旧塑料 又保护了环境，变废为宝；同时将电线杆设置成节状构造，也 给电线杆的运输、架设带来极大的方便，提高了电线杆架设施 工的工作效率。 | 河南;41
27603 | CN200320113237.8 | 移动通讯手机用旋转式键盘 | H04M1/23 | H04M1/23 | 张磊 | 张磊 | 2005.02.09 00:00:00 | CN2678272 |  |  | 2003.11.14 00:00:00 | 215007江苏省苏州市湄长新村50幢107室 | 本实用新型是一种移动通讯手机用旋转式键盘， 可有效解决手机快速输入、信息快速增长的需要问题，其技术 方案是在连接体上端经转轴装带显示屏的上盖，连接体下部有 转轴，在转轴上装键盘体，键盘体上有按键盘，按键盘为全功 能的标准键盘的键阵列，该实用新型有效克服现有按键上输入 慢，易产生重码和识别差的问题，本实用新型是对现有手机键 盘的创造性改进，新颖独特，易于使用和携带，可很好满足现 代讯息化的需要，有广阔的推广应用市场。 | 江苏;32
28282 | CN200320113199.6 | 电源车载自动收放电缆滚筒 | B65H75/34 | B65H75/34 | 孙健军 | 孙健军 | 2005.06.15 00:00:00 | CN2704572 | 郑州中民专利代理有限公司 | 郭中民 | 2003.11.06 00:00:00 | 473000河南省南阳市北京路中段（军龙路口）南阳宜和发电设备销售公司 | 本实用新型属于机车设备部件技术领域，是一种 电源车载自动收放电缆滚筒。该电缆滚筒具有滚筒体，其主要 特点是：在滚筒体内的中空部位，设置有油浸式马达和减速机 构，滚筒体中心的马达动力轴伸出端分别套装有滚筒固定支 架，滚筒体外部的两端处设置有电缆挡板。该电缆滚筒将滚筒 体、动力部分、减速机构有机的组合成一个整体，因此结构紧 凑，体积小，重量轻、占用设备空间小，可大大减少电源车的 有效载荷。与现有技术相比，本实用新型具有自动化程度高、 劳动强度低、节约作业时间等优点。 | 河南;41
26085 | CN200320113192.4 | 带引线加强型通讯用管材 | H02G9/06 | H02G9/06 | 冯艺元 | 冯艺元 | 2005.01.05 00:00:00 | CN2669446 | 郑州天阳专利事务所 | 聂孟民 | 2003.11.06 00:00:00 | 450003河南省郑州市红专路128院21号楼11号 | 本实用新型是一种新型的带引线加强型通讯用 管材，可有效解决塑料管断裂和施工麻烦效率低的问题，其解 决的技术方案是塑料管的管壁内沿长管向均匀装有加强筋，管 孔内穿装有引线，本实用新型其结构简单，坚实耐用，方便， 施工快捷，效率高，市场广阔，有良好的经济和社会效益。 | 河南;41
28321 | CN200320112825.X | 用于送电线路铁塔上的折叠式防鸟器 | A01M29/00 | A01M29/00;A01M31/04 | 马辉 | 左石;马辉 | 2004.12.29 00:00:00 | CN2666170 | 吉林长春新纪元专利代理有限责任公司 | 余岩 | 2003.11.26 00:00:00 | 130031吉林省长春市临河街108号8栋6号 | 一种用于送电线路铁塔上的折叠式防鸟器，属于 送电线路防护装置，它包括框架、支架、角钢形针座、防鸟针， 针座活动连接在支架上，防鸟针固定在针座上，操作杆通过连 接片连接针座。本实用新型结构简单、安装使用方便、防鸟效 果明显，对人身无伤害，成本低、适于大范围推广应用，对线 路的正常运行能起到很好的保护作用，同时，当工作人员在铁 塔上操作时，可将防鸟针放下，不会对工作人员造成人身伤害。 | 吉林;22
27301 | CN200320112465.3 | 平行多芯低压电缆 | H01B7/00 | H01B7/00;H01B9/00 | 张栢林 | 张栢林 | 2005.01.05 00:00:00 | CN2669324 | 天津德赛律师事务所 | 王肖武 | 2003.12.04 00:00:00 | 300022天津市和平区哈尔滨道188号15楼乙楼3－4号 | 本实用新型属基本电气元件的电缆类。为降低已 有技术中电缆的制造成本、避免连接支路时的繁琐操作及方便 安排多种用途同时走线的线路特提出本方案。该平行多芯低压 电缆是由导线、绝缘层、绝缘外皮和隔离板所构成，各导线按 平行关系排列，用隔离板来连接。该电缆的导线有2～5根， 根据输送电力的功率大小不同，导线可以做成多种规格，在一 个电缆中还能做成等截面或不等截面，该平行多芯低压电缆加 大了导线间的距离，降低了内部绝缘等级，降低了制造成本。 在需要从导线中接出分支时，先选择好导线再与本申请人以前 提出的《方便接线器》配套使用，能明显地改善劳动条件并降 低施工成本，值得批量制造推广使用。 | 天津;12
27480 | CN200320112141.X | 无线交通信号控制装置 | H04Q7/20 | H04Q7/20;G08G1/00 | 天津南开戈德集团有限公司 | 谷海峰;王泰明;郭君益;赵启大 | 2004.10.06 00:00:00 | CN2646995 | 天津市学苑有限责任专利代理事务所 | 胡安朋 | 2003.11.07 00:00:00 | 300071天津市卫津路94号南开大学校内 | 本实用新型涉及一种无线交通信号控制装置，它 包含有GSM交通信号控制器(A)、有线/红外近程遥控器(R)、 基站GSM信息接收发送装置(B)和基站GSM信息发送接收管 理中心装置(M)，基站和交通信号控制器(A)之间的数据通信是 通过使用范围不受限制、容易维护网络的安全和稳定的公用 GSM无线网络(W)来完成的。 | 天津;12
28482 | CN200320111989.0 | 微波通讯用之调整式平行微带滤波器 | H01P1/203 | H01P1/203 | 海泰超导通讯科技（天津）有限公司 | 程耀华;陈国鋕 | 2005.03.30 00:00:00 | CN2689478 | 天津德赛律师事务所 | 卢枫 | 2003.10.20 00:00:00 | 300384天津市华苑产业园区物华道2号海泰火炬创业园A座6层 | 一种微波通讯用之调整式平行微带滤波器，包括 n(n为正整数)个振荡器及输入输出线，振荡器为不少于两折的 微带线结构，滤波器之输入、输出端为贴线微带，输入端之贴 线微带连接于滤波器中的第一个振荡器，输出端之贴线微带与 滤波器中的最后一个振荡器相连接，其特征在于在不少于两折 的微带线结构间加入调整线结构，所说的调整线结构平行位于 两振荡器之间以及输入线与输出线的输入与输出端部附近。本 实用新型的优越性在于在传统的折线式微带滤波器的基础上 增加有调整线结构，可有效降低回波损耗，并且该调整线结构 受生产工艺的影响很低，设计方案灵活，易于生产实现。 | 天津;12
28747 | CN200320111967.4 | 微波通讯用钉状类发夹式结构微带滤波器 | H01P1/203 | H01P1/203;H01B12/00 | 海泰超导通讯科技（天津）有限公司 | 季来运;陈勤文 | 2004.11.03 00:00:00 | CN2653712 |  |  | 2003.10.16 00:00:00 | 300384天津市华苑产业园区物华道2号海泰火炬创业园A座6层 | 一种微波通讯用钉状类发夹式结构微带滤波器， 其特征在于它是由输入微带、输出微带和由多个钉状类发夹式 结构的谐振器组成的谐振器阵组成。该微带谐振器为一钉状类 发夹式结构，形成呈阶梯状连接的两部分。本实用新型的优越 性在于钉状类发夹式结构微带滤波器削弱了滤波器结构中耦 合作用较强的转折处的耦合作用，从而降低了滤波器频率响应 特性对该区域电路结构的敏感性，可以缩小滤波器工作电路的 整体尺寸；利用同方向的谐振器的转折端产生的串耦合效应 (Cross－Coupling)，提高滤波器的频率选择性；本实用新型不 仅可以用于平面型普通金属微带滤波器，更适用于制造具有高 品质因子的高温超导滤波器。 | 天津;12
28746 | CN200320111966.X | 微波通讯用叉状类发夹式结构微带滤波器 | H01P1/203 | H01P1/203;H01B12/00 | 海泰超导通讯科技（天津）有限公司 | 季来运;陈勤文 | 2004.11.03 00:00:00 | CN2653711 |  |  | 2003.10.16 00:00:00 | 300384天津市华苑产业园区物华道2号海泰火炬创业园A座6层 | 一种微波通讯用叉状类发夹式结构微带滤波器， 其特征在于它是由输入微带、输出微带和由多个叉状类发夹式 结构的谐振器组成的谐振器阵组成。该微带谐振器为一叉状类 发夹式结构，谐振器的开口端和转折端的两边微带线间的间距 不同，其中耦合作用较强的转折端的间距小于耦合作用较弱的 开口端的间距，形成呈阶梯状连接的两部分。本实用新型的优 越性在于叉状类发夹式结构微带滤波器削弱了滤波器结构中 耦合作用较强的转折处的耦合作用，从而降低了滤波器频率响 应特性对该区域电路结构的敏感性，可以缩小滤波器工作电路 的整体尺寸；本实用新型不仅可以用于传统的平面型普通金属 微带滤波器，更适用于制造具有高品质因子的高温超导滤波 器。 | 天津;12
28892 | CN200320111965.5 | 微波通讯用组合式结构高温超导微带滤波器 | H01P1/203 | H01P1/203 | 海泰超导通讯科技（天津）有限公司 | 陈勤文;季来运 | 2004.11.03 00:00:00 | CN2653710 |  |  | 2003.10.16 00:00:00 | 300384天津市华苑产业园区物华道2号海泰火炬创业园A座6层 | 一种组合式结构的高温超导微带滤波器，其特征 在于它是由接地衬底、输入微带单元、输出微带单元和多个标 准谐振器单元共同组合而成。采用的工艺步骤为：用传统的半 导体技术，制造出各组成单元，配合即时调测系统，组合调整 各单元位置，得到符合技术要求的滤波器。本实用新型的优越 性在于：组合式结构高温超导微带滤波器可以充分利用超导晶 片，提高超导晶片的有效利用率；灵活的调测方式可以提高产 品成品率。本实用新型不仅可以用 于制造具有高品质因子的高温超导滤波器，也可制造传统的平 面型普通金属微带滤波器，应用在各种不同的微波通讯系统 中。 | 天津;12
25923 | CN200320111403.0 | 无线通信式螺杆泵井测试仪 | G01L5/00 | G01L5/00;G08C17/02 | 大庆油田有限责任公司 | 曹刚;师国臣;蒋召平;刘潮勇;王淼峰 | 2005.02.02 00:00:00 | CN2676169 | 哈尔滨市松花江专利商标事务所 | 牟永林;汪振中 | 2003.10.01 00:00:00 | 163513黑龙江省大庆市让胡路区 | 本实用新型公开一种螺杆泵采油系统的测试 仪—无线通信式螺杆泵井测试仪。它由传感器(1)、信号发射系 统(2)和主机(3)组成，传感器(1)的输出端连信号发射系统(2)的 输入端，信号发射系统(2)发射无线电波，主机(3)接收该无线电 波。传感器(1)由圆筒形的弹性体(1－1)和两个桥式应变计(1－ 2)组成，桥式应变计(1－2)固化在弹性体(1－1)的表面上，两个 桥式应变计(1－2)的输出端分别连接在信号发射系统(2)的两个 输入端上。本实用新型将螺杆泵井光杆载荷测试信号以无线电 波的形式发射和接收，传感器和主机之间不需要信号线连接， 大大提高了测试的安全性和可靠性。本实用新型具有设计合 理、工作可靠和容易推广实施的优点。 | 黑龙江;23
32743 | CN200320111318.4 | 便携感应式测量控制点 | G01N33/24 | G01N33/24 | 张文胜 | 张文胜 | 2005.04.20 00:00:00 | CN2694274 |  |  | 2003.12.01 00:00:00 | 050011河北省石家庄市石岗大街柏林北区7号楼1单元301 | 本实用新型公开了一种便携感应式测量控制点， 属于测量工程范畴，旨在提供一种重量轻、容易搬运、可发出 信号指引测量员找到点位的便携感应式测量控制点。本实用新 型含有纵断面成凸形的中空容器、圆柱形孔、金属棒、不锈钢 半圆帽、钢卡垫、电池、无线感应器、保护盖；不锈钢半圆帽 焊接于金属棒上端，穿过位于中空容器中央的孔，其上下两端 用钢卡垫固定；电池和无线电感应器位于容器中分隔出来的小 隔室内；保护盖直接扣在凸形容器的最上端。本实用新型适 用于交通不便地区测量人员使用。 | 河北;13
27597 | CN200320111145.6 | 电力输电线路双向计量台 | G01R21/06 | G01R21/06;G01R22/00 | 太原铁路水电工程勘察设计公司 | 孙澈;李美英 | 2004.10.27 00:00:00 | CN2651757 | 太原市科瑞达专利代理有限公司 | 王思俊 | 2003.10.29 00:00:00 | 030013山西省太原市迎春街109号 | 名称为电力输电线路双向计量台的电力输电计 量装置，它包括电能计量表，其特征是：还有两个电流互感器 和三相电压互感器，电能计量表是全电子式多功能三相交流电 能表，电流互感器的一引出端作为接地端接到全电子式多功能 三相交流电能表的第三和第九接线端子，另一引出端与该电能 表的第七接线端子联接，还有一个引出端与该电能表的第一接 线端子联接。三相电压互感器输出侧的中间引出端作为接地端 与全电子式多功能三相交流电能表的第五接线端子联接，三相 电压互感器输出侧的一个引出端与该电能表的第二接线端子 联接，三相电压互感器输出侧的另外一个引出端与该电能表的 第八接线端子联接。本实用新型能分别计量两个相互供电/用电 单位的用电量。 | 山西;14
25891 | CN200320110951.1 | 石灰窑炉料位检测仪 | G01F23/284 | G01F23/284 | 邵小欧 | 邵小欧 | 2004.11.10 00:00:00 | CN2655199 | 南京苏科专利代理有限责任公司 | 何朝旭 | 2003.11.20 00:00:00 | 210016江苏省南京市御道街29号C座202室 | 本实用新型涉及一种石灰窑炉料位检测仪，属于 钢铁、纯碱、建材工业中石灰焙烧技术领域。该检测仪包括探 测装置和安装座，所述探测装置为雷达探测仪，所述安装座由 法兰盘和导向管组成，所述雷达探测仪安装在法兰盘上，所述 法兰盘与导向管的一端固连，所述法兰盘或导向管的另一端固 定在石灰窑炉炉体上。还含有保温罩，所述保温罩上设有冷却 通风装置，安装固定在雷达探测仪外部。保温罩罩住雷达探测 仪，也安装在法兰盘上。由于雷达是非接触式测量，不易损坏， 基本无须维护。而且，仪表和炉体用法兰连接，没有可动部件， 因此能确保窑炉无泄漏SO<SUB>2</SUB>，气 体和粉尘泄漏，符合环保要求，便于推广应用。 | 江苏;32
29505 | CN200320110947.5 | 地铁干线用35kV环保型A类防火电力电缆 | H01B7/02 | H01B7/02;H01B7/17;H01B9/02 | 宝胜科技创新股份有限公司 | 徐伟强;庞玉春;周建 | 2004.11.17 00:00:00 | CN2657165 | 扬州市锦江专利事务所 | 秦关华 | 2003.11.17 00:00:00 | 225800江苏省宝应县城苏中路1号 | 地铁干线用35kv环保型A类防火电力电缆，属 于电缆技术领域。该电缆的导体1外表面设导体屏蔽层2和绝 缘层3，绝缘层3的外表面设非金属半导电绝缘屏蔽层4，在 非金属半导电绝缘屏蔽层4上包覆金属屏蔽层5，金属屏蔽层 5上设高阻燃隔热层6，在高阻燃隔热层6与外护套8之间设 有波纹金属管防护层7。本实用新型结构合理简单，选用材料 科学，生产制造容易。按公安部标准GA306.1－2001规定进行 阻燃试验，电缆的阻燃性能均达到IA级阻燃试验的要求，并 且烧损量小，透光率高，毒性小。电缆具有良好的防潮性能和 防白蚁、防鼠性等防生物侵害的性能，非常适合于地铁隧道中 环境潮湿和白蚁、鼠害严重的场所，有很好的推广应用价值， 将在电力线路中得到大量的使用。 | 江苏;32
27814 | CN200320110711.1 | 户外通信设备门禁管理装置 | H04L5/14 | H04L5/14;H04L9/18;H04L9/00 | 南京普天长乐通信设备有限公司 | 王强;李义津;黄飞;朱小云;肖本平 | 2004.12.01 00:00:00 | CN2660798 | 南京君陶专利商标代理有限公司 | 沈根水;周晓梅 | 2003.11.13 00:00:00 | 210012江苏省南京市雨花门外普天路1号 | 本实用新型是户外通信设备门禁管理装置，其结 构是由微机、适配器、有源密码钥匙、免维护密码锁组成，其 连接关系：适配器串行端口的与微机串行端口对应相接，有源 密码钥匙中的专用数据读写端口与适配器对应相接，免维护密 码锁专用数据读写端口与适配器上专用数据读写端口对应相 接，有源密码钥匙专用数据读写端口与免维护密码锁专用数据 读写端口对应相接。优点：强化对门禁的智能化控制；实现对 维护人员施工操作的有效管理。可安装于任何户外设备，使用 极其方便。采用计算机技术，对有源的密码钥匙进行密码、使 用时限的授权和设置，而每一次授权与设置同时被记录在计算 机后台档案中，变传统门禁的钥匙管理为密码和权限管理，有 效地增强了户外设备的门禁安全，保证通信可靠运行。 | 江苏;32
27623 | CN200320110707.5 | 移动式太阳能交通信号灯 | F21S9/02 | F21S9/02;F21L4/08;H02J7/00;G08G1/095;//F21W111∶02 | 南京蓝泰交通设施有限责任公司 | 张卫东;沈杰 | 2004.10.27 00:00:00 | CN2651584 | 南京众联专利代理有限公司 | 孙忠浩 | 2003.11.12 00:00:00 | 210029江苏省南京市汉中门大街1号金鹰汉中新城A幢9层D座 | 本实用新型涉及一种移动式太阳能交通信号灯， 移动底座上设有支撑杆，支撑杆的顶部设有信号灯，信号灯的 顶部设有太阳能电池板，蓄电池和延时转换控制电路安装在移 动底座中。本实用新型的优点在于：由蓄电池经开关、延时转 换控制电路对信号灯实施控制，即便遇到日照不足的阴天或夜 晚，蓄电池仍能确保信号灯正常工作，无须架设输电线路，在 日照充分的晴天，蓄电池通过太阳能电池板不断补充能源。本 实用新型对于没有市电的地方，尤其是施工中的临时路口，使 用非常方便。 | 江苏;32
29057 | CN200320110650.9 | 中、高压钢丝铠装防白蚁电力电缆 | H01B7/17 | H01B7/17;H01B9/00 | 江苏上上电缆集团有限公司 | 丁山华;王松明;董琦;李斌;黎育松 | 2005.01.26 00:00:00 | CN2674608 | 常州市维益专利事务所 | 王凌霄 | 2003.10.31 00:00:00 | 213300江苏省溧阳市昆仑经济开发区上上路68号 | 本实用新型是一种中、高压钢丝铠装防白蚁电力 电缆。它是由铜导体、导体屏蔽、交联聚乙烯绝缘、绝缘屏蔽、 铜带屏蔽、PP绳填充物组成缆芯。在缆芯外又依次包一层隔 离带I和一层聚乙烯内衬护套。在聚乙烯内衬护套外围铠装一 层镀锌钢丝，在钢丝上涂覆软质高粘度沥青。在沥青外围再绕 包一层隔离带II，隔离带II外围挤包一层低烟无卤防白蚁中密 度聚乙烯外护套。本实用新型保证了原电缆的电气性能。铠装 钢丝涂覆沥青后极大地提高了防水能力及抗腐蚀能力，防白蚁 聚乙烯护套能很好地防止白蚁等昆虫的侵蚀，提高了电缆的使 用寿命。燃烧时因使用了低烟无卤原料而不会产生很多浓烟及 有毒气体。 | 江苏;32
26063 | CN200320110525.8 | 同轴电缆与连接器的压接钳 | H01R43/042 | H01R43/042 | 吴开 | 吴开 | 2005.01.05 00:00:00 | CN2669430 | 常州市天龙专利事务所有限公司 | 孙彬 | 2003.10.28 00:00:00 | 213001江苏省常州市普济街1幢甲单元102室 | 本实用新型涉及一种同轴电缆与连接器的压接 钳，包括固定手柄(1)、转动手柄(6)、模块、顶杆(7)和顶部具 有槽孔(8)的钳身(2)，顶杆(7)的后部与转动手柄(6)顶端凸起的 曲拐部位(6－1)活动连接，其特征在于：模块由具有半锥形凹 槽的定模块(3)和具有半锥形凹槽的动模块(5)组成，且定模块(3) 和动模块(5)对合后形成带锥形腔的模块，定模块(3)固定在钳身 (2)的中部，动模块(5)外侧具有一带偏心凸轮的锁紧扳手(4)， 锁紧扳手(4)和动模块(5)位于钳身(2)的开口处，并通过同一销 轴与钳身(2)铰接。本实用新型可保证同轴电缆和连接器可靠连 接，且连接处密封性能好，防水性能强，外形美观。 | 江苏;32
28737 | CN200320110456.0 | 超长型高强度竖井用特种电缆 | H01B7/02 | H01B7/02;H01B7/17 | 国营扬州市曙光电缆厂 | 郑连元;齐宏文;顾立云;王鹤斌;梁国华 | 2004.11.03 00:00:00 | CN2653647 | 扬州市锦江专利事务所 | 秦关华 | 2003.10.24 00:00:00 | 225652江苏省扬州市北郊菱塘镇 | 超长型高强度竖井用特种电缆，属于电缆技术领 域。该电缆是在导体的外表面挤交联聚乙烯绝缘层，成缆后用 铝塑复合带绕包，在绕包层外面用FRP材料铠装，然后用聚乙 烯材料挤内护套，钢丝或合金丝铠装，无卤护套。本实用新型 结构合理简单，生产制造容易、成本低。电缆具有较好的抗拉 性能、电性能、防水性能和阻燃性能。为煤矿竖井、隧道或落 差地区的电力传输用电缆，有很好的推广应用价值和广阔的市 场前景。 | 江苏;32
26029 | CN200320110371.2 | 一种煤井监控系统用信号测控电缆 | H01B11/00 | H01B11/00;H01B7/17 | 扬州市红旗电缆制造有限公司 | 陈有新;曾广彬 | 2004.12.01 00:00:00 | CN2660656 | 扬州市锦江专利事务所 | 江平 | 2003.10.24 00:00:00 | 225652江苏省扬州市北菱塘团结街17号 | 本实用新型公开了属于电缆技术领域内的一种 煤井监控系统用信号测控电缆，包括芯线、内隔离层、泄扰线、 分屏蔽层、外隔离层、吸湿性填充物、绕包带、总屏蔽层、外 护套，芯线包括导体和绝缘层，导体位于绝缘层的内层，每两 根芯线绞合为一组，每组芯线外包覆有内隔离层，分屏蔽层设 置于内隔离层外侧，泄扰线设置于分屏蔽层内侧，分屏蔽层外 缠绕外隔离层形成单对信号线，单对信号线外侧设有线状的吸 湿性填充物，若干单对信号线和吸湿性填充物绞合成缆芯，缆 芯外缠绕有绕包带，绕包带外设有总屏蔽层，外护套设置于总 屏蔽层的外层，每根芯线和绝缘层之间设有耐热层。本实用新 型耐温、防爆、防水、阻燃、抗干扰、绝缘性好，可应用于煤 井监控系统。 | 江苏;32
26623 | CN200320110333.7 | 电缆接线环 | H01R4/24 | H01R4/24 | 郑祥献 | 郑祥献 | 2004.11.17 00:00:00 | CN2657215 | 温州新瓯专利事务所 | 黄捷 | 2003.10.18 00:00:00 | 325600浙江省乐清市乐湖路91号 | 本实用新型涉及一种用于电力电缆分支连接的 接线环，包括一端铰链开合的环体，在环体上向心均布有若干 个切削螺栓及相应连通的外接线组块，每个切削螺栓的末端中 心开叉构成切削穿刺面，而切削螺栓的头部则设有力矩螺母构 成切削穿刺压力控制装置。在使用时，当拧到切削螺栓末端切 削穿入电缆芯线外皮和金属线接触贴紧后，力矩螺母自动脱 落，这样既可保证导电接触，又不会磨损金属线，使用方便迅 速，分接导电接触良好。而且，切削螺栓的末端中心开叉可以 形成较锐利的切削面，切削下来的芯线外皮屑能够排到开叉处 的空间中，结构合理。 | 浙江;33
27841 | CN200320110078.6 | 数码通讯机负离子杀菌装置模块 | A61L2/14 | A61L2/14;A61L9/22;H01T23/00 | 黄国相 | 黄国相 | 2005.05.25 00:00:00 | CN2701445 |  |  | 2003.10.13 00:00:00 | 213314江苏省溧阳市上黄镇西埝前堆里138号 | 本实用新型是一种数码通讯机负离子杀菌装置 模块，这种模块装置可在不改变通讯机任何结构的基础上，直 接将装置装入各种通讯机中，利用负离子杀菌原理将通讯机被 感染的病毒，细菌全部杀死，彻底解决了通讯机为载体交叉感 染各种传染病，进一步保护人们的身体健康。这种负离子杀菌 装置模块在通话完毕时，对电话机进行全方位地消毒，这种装 置模块设计巧妙，结构合理，不影响原通讯机的电气功能，不 改变原来通讯机的习惯操作程序，本实用新型不但应用于各种 通讯领域，而且还可使用在封闭的轿车、封闭的场所、家庭、 办公室、KTV包间等需杀菌的任何地方。 | 江苏;32
27484 | CN200320110077.1 | 数码负离子通讯机杀菌装置 | H04M1/17 | H04M1/17 | 黄国相 | 黄国相 | 2005.05.25 00:00:00 | CN2702544 |  |  | 2003.10.13 00:00:00 | 213314江苏省溧阳市上黄镇西埝前堆里138号 | 本实用新型是一种“数码负离子通讯机杀菌装 置”，这种装置可在不改变通讯机任何结构的基础上，直接将 装置装入各种通讯机中，利用负离子杀菌原理将通讯机被感染 的病毒，细菌全部杀死，彻底解决了通讯机为载体交叉感染各 种传染病，进一步保护人们的身体健康。这种负离子杀菌装置 在通话完毕时，对电话机进行全方位地消毒，这种装置设计巧 妙，结构合理，不影响原通讯机的电气功能，不改变原来通讯 机的习惯操作程序，本实用新型不但应用于各种通讯领域，而 且还可使用在封闭的轿车、封闭的场所、家庭、办公室、KTV 包间等需杀菌的任何地方。 | 江苏;32
28376 | CN200320110037.7 | 螺旋骨架自承式多芯电缆 | H01B7/17 | H01B7/17;H01B7/00 | 秦德浩 | 秦德浩;张春国 | 2004.11.24 00:00:00 | CN2658911 | 常州市维益专利事务所 | 王凌霄 | 2003.10.01 00:00:00 | 213176江苏省常州市武进区礼嘉镇陆庄村委秦家塘59号 | 本实用新型涉及一种电缆，尤其是一种螺旋骨架 自承式多芯电缆，具有电缆外护套，电缆外护套内设置有绝缘 导线，电缆外护套中心设置有螺旋骨架，螺旋骨架中心设置有 强力绳，螺旋骨架上设置有围绕电缆轴线螺旋伸展的至少一条 线槽，绝缘导线嵌在线槽内。本实用新型的螺旋骨架自承式多 芯电缆，受力均匀，弯曲方向自由度高，为任意方向，电缆所 有的重量承受在钢缆上，电缆的导电部分不承受拉力，自承重 量可以水平、垂直、任意角度悬挂敷设，重量轻体积小。 | 江苏;32
24815 | CN200320109966.6 | 新型时间间隔测量仪 | G04F10/00 | G04F10/00 | 中国科学院国家授时中心 | 胡永辉 | 2005.01.19 00:00:00 | CN2672698 | 西安永生专利代理有限责任公司 | 申忠才 | 2003.12.19 00:00:00 | 710600陕西省西安市临潼区书院东路3号 | 一种新型时间间隔测量仪，它的伪随机码产生电 路1的输入端接输入A端、输出端接相关检测电路，伪随机码 产生电路2的输入端接输入端B、输出端接相关检测电路，标 准频率输入电路的输入端接频率输入、输出端接数字频率综合 器1和数字频率综合器2，数字频率综合器1的输出端接伪随 机码产生电路1，数字频率综合器2的输出端接伪随机码产生 电路2，伪随机码产生电路1和伪随机码产生电路2的输出端 接相关检测电路，相关检测电路与微处理器相连接，微处理器 与数字频率综合器1、数字频率综合器2、键盘输入电路、液 晶显示器相连接。它具有测量间间隔精度高、准确、快速等优 点，可用于守时、授时、计量、通讯、大地测量、航空、航天、 国防等领域。 | 陕西;61
28891 | CN200320109894.5 | 一种试采测压用电缆过油管密封装置 | E21B47/06 | E21B47/06 | 西安理工大学 | 赵庆海;赵博 | 2004.12.15 00:00:00 | CN2663655 | 西安通大专利代理有限责任公司 | 张军 | 2003.12.04 00:00:00 | 710048陕西省西安市金花南路5号 | 本实用新型提供了一种试采测压用电缆过油管 密封装置，该密封装置的圆柱体的一个端面上布置有若干孔通 孔4，在圆柱体另一端面的中心位置设计有一段孔5，孔5上 设置有两道装有密封圈的密封槽6，圆柱体的外圆上开有一斜 孔7与孔5相连，斜孔7的孔径小于孔；在圆柱体外圆的两端 设计有螺纹8，在使用中与油管相连接。该装置可使连接传感 器3的电缆2从油管1外壁通过，并且能有效的使油管内外的 液体不相互渗漏；由于电缆从油管外壁随油管的安装一起下 放，可大大减少施工时间，油管内没有电缆阻挡产液的流动， 使地面对产液的测量更准确，为大规模开采提供更准确的数 据。 | 陕西;61
24367 | CN200320109806.1 | 电子枪零件真圆度测量组合夹具 | H01J9/42 | H01J9/42 | 彩虹集团电子股份有限公司 | 牛勇 | 2005.01.05 00:00:00 | CN2669359 | 西安通大专利代理有限责任公司 | 贾玉健 | 2003.11.20 00:00:00 | 712021陕西省咸阳市彩虹路1号 | 本实用新型公开了电子枪零件真圆度测量组合 夹具，它由夹具底座和多种规格的夹具组成，夹具底座固定在 真圆度仪的测量平台上，多个测量夹具可兼容37cm、54cmFS、 54cmPF、64cm十种零件的真圆度测量需要，夹具底座有定位 档块，每个夹具上有定位槽，通过定位档块与定位槽将夹具与 夹具底座固定组合为一体，同时将每个测量零件的翻边孔定位 在测量基准，本组合夹具克服了原有仪器测量基准找正困难的 缺点，避免了不当测量对测针的磨损，延长了测针的使用寿命， 提高了电子枪零件真圆度测量的便捷性、准确性和生产效率。 | 陕西;61
24840 | CN200320109775.X | 门吊桥吊通讯指挥系统 | H04B1/38 | H04B1/38 | 陈明简 | 陈明简 | 2004.09.15 00:00:00 | CN2641923 | 甘肃省专利服务中心 | 张克勤 | 2003.11.17 00:00:00 | 730000甘肃省兰州市城关区东岗西路506号 | 本实用新型公开了一种门吊桥吊通讯指挥系统， 它解决了现有门吊桥吊通讯指挥存在的只能用无线送话或需 用手式口哨来进行指挥操作的问题。天线的输出端连接收信机 的输入端，收信机的输出端连接室内喇叭；麦克风转换电路的 输出端分别与发信机的信号接收端及音频功放器的输入端相 连，音频功放电路的输出端与室外高音喇叭相连，发信机的输 出端另一路与天线开关电路的输入端相连；开关电源分别与发 信机、交流接触器第一、第二辅助触点相连，交流接触器第一、 第二辅助触点通过第一、第二示警发生器、第一、第二示警功 放电路与四个示警高音喇叭相连。本实用新型通过有线、无线 通讯指挥司机和司索工的操作，并具有示警和录音功能。 | 甘肃;62
26316 | CN200320109664.9 | 点式应答器数据传输电缆 | H01B11/00 | H01B11/00;H01B7/17 | 西安西电光电缆有限责任公司 | 张颜珠;谢孝亭 | 2004.12.15 00:00:00 | CN2664125 | 西安新思维专利事务所有限公司 | 徐平 | 2003.10.20 00:00:00 | 710082陕西省西安市大庆路12号 | 点式应答器数据传输电缆属于铁路控制信号用 数据传输电缆，该电缆在现有数据传输电缆的综合护层1内包 覆有两根绝缘单线6以及两根直径与绝缘单线6相当的填充线 5，且两根绝缘单线6和两根填充线5绞合成星绞四线组，缆 芯周围放置有与综合护层内层的单面涂塑铝带可靠接触的1～ 2根泄流铜线7，接续时只需将相邻电缆接续端的泄流铜线可 靠焊接就能保证挡潮屏蔽层的可靠接地。该电缆由于采用上述 结构，克服了现有电缆传输距离受到限制、接续工艺复杂、结 构不稳定、成本高的缺点，可广泛应用于铁路控制信号的数据 传输，特别是点式应答器与LEU电子单元设备之间的长距离 数据传输。 | 陕西;61
29596 | CN200320109445.0 | 一种连接在通信线有复制功能的房顶型红外遥控装置 | G08C23/04 | G08C23/04 | 曹伟龙 | 曹伟龙;俞丹丁;陈列 | 2005.05.11 00:00:00 | CN2699392 | 上海天翔知识产权代理有限公司 | 高泉生 | 2003.11.03 00:00:00 | 200237上海市桂林南路150弄2号501室 | 一种连接在通信线有复制功能的房顶型红外遥 控装置，涉及一种电器，通常，红外遥控发射器要对准接受器 进行操作，不同的电器用不同的发射器才能进行控制，学习型 的遥控器不但有方向角度问题，还有记忆很复杂的键盘符号的 问题，本实用新型提供一种遥控器向上操作就能实现控制的， 有红外信息复制功能的，可以对多个被复制信息电器进行控制 的红外遥控装置，控制器将从通信线上和接受器上得到的信息 进行整理和判别，分别发送给存储器、发射器、通信线。存储 器存储的信息带有地址编码，发射器的发射方向、接受器的接 受方向向下，安装在房顶上，本实用新型装置用于电器自动控 制系统，可以形成对安放在房屋内任何位置的电器全方位控 制。 | 上海;31
24364 | CN200320109385.2 | 带数据通讯接口插头的移动通信终端 | H04Q7/32 | H04Q7/32 | 孙亮 | 孙亮 | 2004.12.08 00:00:00 | CN2662572 |  |  | 2003.10.30 00:00:00 | 201200上海市浦东新区华夏东路1349弄华夏金桂苑211号 | 由于本实用新型提供的带数据通讯接口插头的 移动通信终端直接带有标准电脑数据接口的插头和插座，比如 USB或IEEE 1394接口的插头和插座，从而使手机可以象优盘 一样直接插在电脑上进行数据交换，甚至可在手机之间彼此互 插交换数据，既方便又快捷，显著提高了数据交换的效率和可 靠性，并极大方便了使用者，为人们在工作和生活中的相关活 动带来便利。 | 上海;31
32753 | CN200320109237.0 | 无线电子交通标志 | G06K17/00 | G06K17/00;G06K19/07;G08G1/09 | 上海中策工贸有限公司;林明耀 | 林明耀 | 2005.06.01 00:00:00 | CN2703282 |  |  | 2003.10.27 00:00:00 | 200120上海市浦东新区荣成路85弄1号1号楼3E | 一种无线电子交通标志，包含：非接触IC卡或 无线标签、设置在所述非接触IC卡或无线标签内部的交通标 志资料存储器、设置在所述非接触IC卡或无线标签边缘或内 部的加上天线。本实用新型在非接触IC卡或无线标签加入各 种交通标志，由汽车上的读写器读取交通标志，解决了现有非 接触IC卡或无线标签无法使用在交通标志上的问题。本实用 新型具有减少施工时间，减少运费，交通标志资料更新快，更 安全的优点。 | 上海;31
27592 | CN200320109076.5 | 变电站通讯控制装置用机箱 | H05K5/00 | H05K5/00;H02B1/26 | 上海继电器有限公司 | 胡世闻 | 2004.12.01 00:00:00 | CN2660843 | 上海科琪专利代理有限责任公司 | 郑明辉 | 2003.10.21 00:00:00 | 200072上海市闸北区万荣路947号 | 本实用新型涉及电力行业的变电站通讯控制装 置用机箱。一种变电站通讯控制装置用机箱，包括箱盖(1)和箱 体(9)，箱盖由盖面(12)、侧板(10)和侧边(11)组成，箱盖为两侧 含侧板的U型结构，盖面后部下方与两个侧板间含开有侧边安 装孔(14)的侧边，盖面前部开有箱盖安装孔(15)；箱体包括箱底 (3)、后面板(4)、前面板(2)和止挡(5)，箱体为箱底前后端含开 有后面板安装孔(16)的后面板和前面板的U型结构，箱底两侧 含止挡，后面板与止挡间含间隙，前面板上部中段含与前面板 垂直的开有凸边安装孔(17)的凸边(13)，前面板两侧开有上框架 安装孔(7)。本实用新型通过将两块U型板构成1U扁长的机箱， 不仅结构简洁，而且坚固挺括。 | 上海;31
27398 | CN200320109044.5 | 架空输电线路防鸟害装置 | A01M29/02 | A01M29/02 | 李君 | 李君 | 2004.11.10 00:00:00 | CN2653890 | 杭州中成专利事务所有限公司 | 陈祯详 | 2003.10.15 00:00:00 | 310027浙江省杭州市浙大路38号浙江大学电气工程学院工业电子楼102室 | 架空输电线路防鸟害装置，具有感知功能，能不 分昼夜震慑鸟类，使其不能停在或接近输电线路，不影响线路 工人在杆塔上检修。该装置由传感单元、电源单元、执行单元、 和电子开关四部分组成。传感单元的电源线与电源单元直接连 接；执行单元的三个部分 即红光产生电路、音频发生器、马达驱赶器的电源线并联在一 起与电子开关串连，再连接到电源单元；而传感单元的输出端 与电子开关的控制端连接，控制执行单元工作。传感单元有一 个侵入检测传感器，它是红外线侵入检测传感器或超声波侵入 检测传感器或微波侵入检测传感器；在输电线路杆塔的每串绝 缘子串的上方横担处，安装传感单元与电子开关、执行单元的 组合；在杆塔的最高处安装电源单元并与其它单元以及电子开 关间电源线连接。该装置有效解决输电线路鸟害的防治。 | 浙江;33
27502 | CN200320108810.6 | 一种内装式电动电缆绞盘 | B65H75/34 | B65H75/34;B65H75/18 | 科泰电源设备（上海）有限公司 | 庄衍平;蔡行荣 | 2004.10.20 00:00:00 | CN2649548 | 上海专利商标事务所 | 章蔚强 | 2003.10.13 00:00:00 | 201703上海市青浦区崧泽工业园区崧华路 | 一种内装式电动电缆绞盘，包括电动机、减速器、 接线盒、绕线滚筒和固定内筒，电动机装在该固定内筒里，固 定内筒通过固定支承轴、固定支座使其在绕线滚筒里面保持静 止状态，电动机的连接电缆是通过固定支承轴中空的孔接到接 线盒，减速器采用摆线针轮结构，减速器的外壳固定在固定内 筒右端面，电机轴插入减速器的偏心轴套驱动减速器运转，由 输出机构通过动力输出轴带动绕线滚筒转动实现收放电缆。本 实用新型把电动机和减速器装进滚筒内的固定内筒里，滚筒利 用电动机的冷却风扇自然通风冷却，避免了漏油污染电缆橡套 的情况发生。具有操作简便整体结构简单、紧凑，同时使几个 电缆绞盘并列工作变得容易布置等优点。 | 上海;31
26955 | CN200320108480.0 | 旋转式通讯天线支架 | H01Q1/12 | H01Q1/12 | 吴基申 | 万家琳 | 2005.01.12 00:00:00 | CN2671141 |  |  | 2003.12.01 00:00:00 | 200011上海市大林路10弄1号2306室 | 本实用新型公开了一种旋转式通讯天线支架，包 括：一纵向天线抱杆，一上横臂和一下横臂，以及一纵中轴， 上、下横臂的一端分别与天线抱杆连接，另一端分别与纵中轴 转动连接，并且在该连接部位设有防转定位装置；在纵中轴的 下端底设有一下横臂支托装置；二固定杆的一端各连接于纵中 轴上。本实用新型将通讯天线支架改进为可通过纵中轴作360 °转动，同时设置防转定位装置，而为人工高空安装作业提供 了更大方便和安全性。 | 上海;31
26858 | CN200320108478.3 | 分段式通讯天线杆 | H01Q1/12 | H01Q1/12 | 吴基申 | 万家琳 | 2005.01.12 00:00:00 | CN2671140 |  |  | 2003.12.01 00:00:00 | 200011上海市大林路10弄1号2306室 | 本实用新型公开了一种分段式通讯天线杆，尤适 于架设于楼顶上，它包括：塔体，安装于塔体顶端的避雷针， 设置于塔体上部的至少一个天线支架与工作平台，用于固定塔 体的底座，以及设置于塔体上的爬梯，其特点是：塔体是由上 支撑杆与塔杆可拆卸连接而成，天线支架和工作平台设置于上 支撑杆上，上支撑杆的直径小于塔杆的顶部直径，上支撑杆与 塔杆通过分别设于它们上下端部的二连接法兰连接，二连接法 兰设于第一工作平台的底部。塔体由薄壁金属材料制成筒 形；所述底座为一倒锥体双层法兰。本实用新型自重较轻，运 输、安装方便快捷，结构简单合理，造型协调美观。 | 上海;31
28371 | CN200320108434.0 | 实时信号处理的高速USB通讯接口装置 | G06F3/00 | G06F3/00 | 浙江大学 | 陈章位;吴锦峰 | 2005.05.18 00:00:00 | CN2700946 | 杭州求是专利事务所有限公司 | 林怀禹 | 2003.11.25 00:00:00 | 310027浙江省杭州市西湖区浙大路38号 | 本实用新型公开了一种实时信号处理的高速 USB通讯接口装置。它包括USB2.0控制器经引出线分别与串 口EEPROM存储器电路，FPGA可编程逻辑电路，USB通讯 接口插座，电压变换电路连接；USB通讯接口插座经USB传 输电缆连接至上位机PC机。本实用新型结合USB2.0协议和 EZ－USB FX2技术提供了一种用于完成信号分析仪与上位机 PC机之间实现快捷实时大数据量的通讯接口。在USB2.0协议 框架下，通过软件的支持，在通常的信号处理场合下实时信号 分析仪都可以方便快捷的接入到上位机PC机上，而且可以实 现大数据量的通讯。 | 浙江;33
27816 | CN200320108431.7 | 手持式移动通信终端设备 | H04Q7/32 | H04Q7/32 | 上海维华信息技术有限公司 | 陆维林;黄玉敏;朱旗 | 2004.11.17 00:00:00 | CN2657319 | 上海浦一知识产权代理有限公司 | 丁纪铁 | 2003.11.27 00:00:00 | 200000上海市闵行区浦江镇联航路恒南路口 | 本实用新型公开了一种手持式移动通信终端设 备，该终端设备包括计算模块、通讯卡、蓝牙模块、背板、液 晶显示屏及触摸屏，液晶显示屏数据口通过FPCB线连接到计 算模块，液晶显示屏的CCFL及触摸屏连接到背板上，外部接 口集成在背板上，它还包括安全模块。所述计算模块、安全模 块、通讯卡、蓝牙模块通过接插件直接插到背板上。本实用新 型可有效保证通信信息的安全，可用于电子政务、电子金融、 电子商务、工商、证券、税务、海关、公安等行业。 | 上海;31
27823 | CN200320108348.X | 通信讯号传输六类连接模块 | H01R13/502 | H01R13/502;H01R13/52;H01R13/73;H04Q1/14 | 宁波顺声通讯设备有限公司 | 陈顶岳 | 2005.01.19 00:00:00 | CN2672913 | 杭州求是专利事务所有限公司 | 陆传国 | 2003.11.23 00:00:00 | 315700浙江省象山县工业示范园区5号地块 | 一种通信讯号传输六类连接模块，由底座、线路 板、导电金属片分层架、接线架、防尘盖五个部件组成，其中 底座、线路板、接线架采用销孔插入方式相互联接，防尘盖与 接线架的联接是用扣件固定，导电金属片分层架与线路板之间 则用嵌入式联接。本实用新型体积小，消耗材料少，各部件之 间由扣件形成啮合联接，使结构牢固，又接拆方便；线路板完 全封闭在模块内，接线架由防尘罩覆盖，使模块内不易落入灰 尘影响性能，从而增加产品的使用寿命，通信传输性能达到六 类模块要求，可广泛应用于高要求的电通信有线传输布线系统 中。 | 浙江;33
28315 | CN200320108329.7 | 额定电压450/750V环保型阻燃耐火电线 | H01B7/295 | H01B7/295 | 上海南大集团有限公司 | 张豪;肖赏来 | 2004.12.29 00:00:00 | CN2667620 | 上海申汇专利代理有限公司 | 翁若莹 | 2003.11.25 00:00:00 | 201109上海市闵行区中春路500号 | 本实用新型涉及一种额定电压450/750V环保型 阻燃耐火电线，由绝缘层、耐火绝缘层、导体组成，其特征在 于，在绝缘层和耐火绝缘层之间置有高阻燃层。本实用新型的 优点是不但完全具备普通电线的功能，同时又增加了安全防 火，特别是燃烧起来只产生少量的无卤烟气，还能导电，十分 有利于火区救援和人员逃生。 | 上海;31
24816 | CN200320107987.4 | 扁平高性能数据通信电缆 | H01B11/00 | H01B11/00 | 上海乐庭电线工业有限公司 | 徐加林;李世民;吴松;陈显发 | 2004.12.22 00:00:00 | CN2665879 | 上海专利商标事务所 | 常明 | 2003.11.12 00:00:00 | 201805上海市嘉定区安亭镇洛浦路5号 | 本实用新型涉及一种扁平高性能数据通信电缆， 它由护套和对绞线构成，护套由中间部分和两侧部分连接组 成，中间部分是放置对绞线的腔体护层，两侧部分是加强保护 的叶片护层。腔体护层设有二个以上互为分隔的腔体，每个腔 体内放置一对呈平行排列状的对绞线，每对对绞线均有二根芯 线，每根芯线系由一导体和一包覆于导体外表面上的绝缘层组 成。护套外形呈扁平状。本实用新型的电缆从结构和外形上加 以改变，由传统的圆形结构改变成扁平结构，去除原有的十字 分隔架结构，能够应用在老楼宇房间的地毯下或者贴敷在其它 物体的水平或竖直表面上，而无须破坏老楼宇的结构或另铺管 道，布线安装及使用均为方便，安装工作量小。 | 上海;31
24827 | CN200320107808.7 | 通讯服务器 | G06F1/16 | G06F1/16 | 上海移联信息系统有限公司 | 臧宏钧;曹凡兵 | 2004.12.15 00:00:00 | CN2664047 | 上海新天专利代理有限公司 | 王敏杰 | 2003.11.06 00:00:00 | 200120上海市浦东南路1038号1号楼2楼 | 本实用新型涉及计算机信息系统硬件，特别是一 种通讯服务器。它包括位于机箱内的PCI语音卡，其特征是有 一传真卡通过PCI插槽插置于机箱内。该传真卡和语音卡通过 RJ11水晶接口和五类双绞线连接到程控交换系统的用户接口 中。藉由上述结构解决现有通讯服务器不能实现传真功能的技 术问题，大大扩充了系统的功能。 | 上海;31
27802 | CN200320107534.1 | 电磁装置转换节电线圈 | H01F7/06 | H01F7/06 | 郭林 | 郭林 | 2005.01.05 00:00:00 | CN2669330 | 东营双桥专利代理有限责任公司 | 王锡洪 | 2003.12.09 00:00:00 | 257000山东省东营市广饶县科技局 | 一种电磁装置转换节电线圈由磁系统静铁芯、心 轴、固定板、弹簧、常闭触点线圈绕组、线圈骨架、转换舌板 和磁系统动铁芯及控制电路组成，其特征在于转换舌板和磁系 统静铁芯同时安装在磁系统的线圈绕组内，通过固定在线圈骨 架上的心轴和固定在固定板中部和转换舌板中部的弹簧定位， 触点通过绝缘垫分别固定在转换舌板和固定板的同端部，上述 部件组成的继电器安装在线圈骨架上，控制电路及电子元器件 全部安装在线圈骨架内。 | 山东;37
27829 | CN200320107424.5 | 一种矿建建井用通讯设备 | E21F17/18 | E21F17/18 | 阎立春 | 阎立春;魏莉 | 2004.12.01 00:00:00 | CN2660130 |  |  | 2003.11.28 00:00:00 | 271100山东省莱芜市凤城东大街57号莱钢集团矿山建设有限公司 | 本实用新型公开了一种矿建建井用通讯设备，该 通讯设备包括井上、井下扬声器、1、2、音频放大器3、连接 线缆4和控制按钮5，井上扬声器1、音频放大器3和控制按 钮5均置于井上，井下部分仅设置井下扬声器2和部分连接线 缆4，井上、井下扬声器1、2均为动圈式扬声器，兼做话筒和 听筒使用，连接线缆4起连接作用，控制按钮5的开闭实现讲 话和接听的转换，井下扬声器2外设防水密封层6和防护壳7。 此种结构的通讯设备成本低、故障少、使用寿命长，特别适合 建井过程中井上、井下联系使用。 | 山东;37
28069 | CN200320107342.0 | 交通信号显示灯具点阵聚光盘 | F21V7/04 | F21V7/04;F21V7/06;G08G1/095;//F21W111∶02,F21Y101∶02 | 郜永华 | 郜永华;曾愚;车爱平 | 2005.03.09 00:00:00 | CN2684013 |  |  | 2003.11.24 00:00:00 | 030012山西省太原市迎泽区邮电前街1号 | 一种用于交通信号灯或信号显示灯具的聚光装 置。在安装LED发光管的电路板前，装设了与LED管点阵相 对应的点阵聚光盘，点阵聚光盘上设有与每一个LED管匹配 的抛物面聚光碗，使得LED管向四周散射出的光，汇聚并向 前射出。点阵聚光盘可以大大提高LED管的光射效率，延长 LED发光管的使用寿命。 | 山西;14
30808 | CN200320107289.4 | 近海工程多道高分辨率海洋地震勘探接收电缆 | G01V1/22 | G01V1/22;G01V1/38 | 国家海洋局第一海洋研究所 | 王揆洋;裴彦良;李西双 | 2004.11.17 00:00:00 | CN2657018 | 青岛海昊知识产权事务所有限公司 | 崔清晨 | 2003.11.22 00:00:00 | 266061山东省青岛市仙霞岭路6号 | 一种近海工程多道高分辨率海洋地震勘探接收 电缆，有牵引段、前弹性段、工作段和后弹性段，该工作段有 外皮，内充填油，它的一端有接头，后者内置插座，接头连接 一单向注油阀，该工作段内置有多个水听器，有撑子和线阵， 其特征在于第一道由单个水听器组成，其余各道均由两个水听 器组成，每道内均装有前置放大器，道内的两个水听器并联连 接，一个水听器与前置放大器连接，后者与线阵连接，线阵连 接在电缆的插座上。本实用新型的优点是a.灵敏度高－90db re 1V/μbar±3db；b.频率响应范围宽10Hz－10kHz，平直，波动 ±3db；c.适合5－50米水深；d.探测深度大于120米；e.地层 分辨率可达0.3米。 | 山东;37
27692 | CN200320107233.9 | 防鸟害的电力输电线横担 | E04H12/08 | E04H12/08;E04H12/24 | 于泉涌 | 于泉涌 | 2005.04.13 00:00:00 | CN2692276 | 青岛联智专利商标事务所有限公司 | 周培媛 | 2003.11.18 00:00:00 | 266071山东省青岛市大尧二路20号四单元602户 | 本实用新型涉及一种电力输电线设备，是为了解 决现有技术中存在的鸟类易在横担上筑巢从而引起电线短路 这一技术问题。本实用新型通过以下技术方案予以实现：此防 鸟害的电力输电线横担的顶面为向下倾斜的斜面。由于本实用 新型采用上述结构，使得鸟类不能在横担上筑巢，从而有效地 避免了由于鸟巢而引起的短路事故的发生；另外，通过在横担 顶面设置尖锥，防止了鸟类在横担上停留；此外，在横担的固 定端设有固定块，固定块上设有固定用螺孔，当将两个横担相 对固定在铁塔上时，只需用螺钉穿过此螺孔固定即可，结构简 单，装卸方便。 | 山东;37
25932 | CN200320107209.5 | 通信电缆防盗报警器 | G01R31/02 | G01R31/02 | 山东省通信公司滨州市分公司 | 王建立 | 2005.02.23 00:00:00 | CN2681146 |  |  | 2003.11.16 00:00:00 | 256600山东省滨州市渤海七路588号 | 本实用新型提供了一种通信电缆防盗报警器，属 于一种防盗报警装置，它有电阻一端接地、另一端接二极管的 正极并通过远端短接的一对电缆芯线与另一电阻相连，二极管 的负极经发光二极管与稳压二极管的负极相连，稳压二极管的 正极与三极管的基极相连，三极管的集电极接继电器线圈、发 射极接电源负极，继电器常闭触点两端分别接有告警信号输 出导线，这种防盗报警器，电路简单，制造成本低，它可直接 引入到通信系统的监控终端上，进行集中监控，不易漏报，采 用接入网设备或支局环境检测器上的电源为工作电源，不易被 破坏，停电的可能性小，因此大大提高了其工作的可靠性。 | 山东;37
27627 | CN200320107128.5 | 一种伸缩式交通信号台 | G08G1/09 | G08G1/09 | 杨金玉 | 杨金玉 | 2005.01.12 00:00:00 | CN2671047 |  |  | 2003.11.19 00:00:00 | 262200山东省诸城市东郊街龙王庙巷108号 | 一种伸缩式交通信号台，属于公路交通信号装置 技术领域。要解决的问题是将固定式信号台改变为伸缩式信号 台，将灯信号指挥交警和行人，改变为交警指挥灯信号和行人， 去提高交通量。其技术方案是：在交叉道口中心路面以下，安 装一个箱式底座，底座内安装着电动伸缩器、电控器、金属平 台，金属平台上安装着踏控开关、晴雨伞插孔，周围还安装着 信号指示灯和自动台阶等。本实用新型主要用于十字路口交通 信号的指挥和发布。 | 山东;37
26299 | CN200320107017.4 | 多机串行口通信装置 | G06F13/38 | G06F13/38;H04L29/10 | 山东风光电子有限责任公司 | 尹彭飞 | 2004.11.10 00:00:00 | CN2655340 | 济宁宏科利信专利代理事务所 | 樊庆年;张景宏 | 2003.11.10 00:00:00 | 272500山东省汶上县县城广场路2号 | 多机串行口通信装置，涉及有电平转换器、反向 触发器、二极管、电阻器和电源组成。每一路串行通信电路由 一个二极管和两个反向触发器组成，二极管的阳极与第一个反 向触发器的输出相连，第一个反向触发器的输入端与单片机的 发送数据端相连，二极管的阴极与第二个反向触发器的输入端 相连，第二个反向触发器的输出端与电平转换器的数据接收端 相连，在反向触发器与二极管的连接处对电源连有一个电阻 器。在该装置中只需要增加一个二极管和一个反向触发器即可 不断扩展单片机系统的串行通信口，方便地进行与单片机的通 信，如果扩展数量过多时，只需要改变反向触发器即可。在该 电路中多扩展的串行口共用电阻器、反向触发器、电平转换器、 反向触发器。电路简单、易于检测和维护。 | 山东;37
27245 | CN200320106662.4 | 电磁线引线头打纱机 | H02K15/04 | H02K15/04;H01R43/28 | 中国北车集团永济电机厂 | 张正岳 | 2004.10.27 00:00:00 | CN2652029 | 山西太原科卫专利事务所 | 朱源 | 2003.10.28 00:00:00 | 044500山西省永济市电机大街18号 | 本实用新型涉及电机制造行业电磁线线圈引线 头清除外包绝缘的专用设备，具体为电磁线引线头打纱机。其 包含机架、固定于机架上的吸风罩、固定于吸风罩后部并与吸 风罩内腔相通的抽风管、横穿吸风罩的主轴、主轴上的钢丝刷 轮、支撑主轴的轴承座和轴承、固定于机架下部的电机以及主 轴与电机之间的由皮带轮、皮带构成的传动装置，支撑主轴的 轴承座和轴承固定于吸风罩两侧外部的机架上，传动装置中的 皮带轮固定于主轴的端部。本实用新型与现有产品相 比，结构更合理，从而便于设备的维修，降低维修工的劳动强 度和劳动繁琐程度；结构更紧凑，占地面积小，缓和了车间工 地紧张的状况；运行状况得到改善，减少了振动和噪音，改善 了工作环境。 | 山西;14
28047 | CN200320106661.X | 电机电枢线圈引线头冲弯定位模具 | H02K15/04 | H02K15/04 | 中国北车集团永济电机厂 | 赵茹 | 2004.11.10 00:00:00 | CN2655503 | 山西太原科卫专利事务所 | 朱源 | 2003.10.28 00:00:00 | 044500山西省永济市电机大街18号 | 本实用新型为电机电枢线圈引线头冲弯定位模 具，包含冲弯模、一端与冲弯模固定的定位板，在定位板的另 一端开有定位孔，在定位板的定位孔上固定有微调定位模块， 微调定位模块由方形底块和底块上部的方形凸台构成，在微调 定位模块上开有其轴线距底块和凸台各边为非等距的定位孔， 微调定位模块通过其上的定位孔用螺栓固定在定位板另一端 上的定位孔上。该电机电枢线圈引线头冲弯定位模具，以微调 定位模块的结构形式，实现了以精确的模块定位代替操作者人 为定位，不但降低了线圈引线头冲弯定位的操作难度，而且减 少了冲弯定位的人为误差。该冲弯定位模具将现有的全长定位 变为基本定位和微调定位，保证每批次操作的精确度。 | 山西;14
27804 | CN200320106658.8 | 电机线圈引线头通用弯头模 | H02K15/04 | H02K15/04 | 中国北车集团永济电机厂 | 杨红霞 | 2004.10.27 00:00:00 | CN2652026 | 山西太原科卫专利事务所 | 朱源 | 2003.10.28 00:00:00 | 044500山西省永济市电机大街18号 | 本实用新型涉及电机制造、特别是电机线圈引线 头成型的工装模具，具体为一种电机线圈引线头通用弯头模。 包含两个其上开有导线槽且相互铰接的模块，两模块的非铰接 端分别固定有手柄和弯头模固定板，在模块侧面设有穿过模块 侧壁、与模块侧壁螺纹配合且其外端部固定有蝶形螺母的导线 侧向压紧螺杆，在模块的上端面用螺栓固定有导线的上压紧 块。本实用新型所述的电机线圈引线头通用弯头模，可对不同 线圈的引线头弯曲成型，具有一模多用的功能；夹线定位采用 可调活动压板，因此适用于任何尺寸的线圈弯头。该弯头模采 用手动操作，不会对线圈引线头的绝缘造成损伤。 | 山西;14
27602 | CN200320106515.7 | 无线集团总机网络通讯设备 | H04M13/00 | H04M13/00 | 陈科明;冯庆元;侯万春 | 陈科明;冯庆元;侯万春 | 2005.10.12 00:00:00 | CN2733773 | 济南信达专利事务所有限公司 | 姜明 | 2003.10.28 00:00:00 | 250100山东省济南市华龙路509号创新大厦5楼深圳市创博科技开发公司山东省分公司 | 本实用新型提供一种无线集团总机网络通讯设 备，该设备是由无线通讯控制器GSCP、通讯服务器HLR、信 令转接器STP1、STP2、语音处理器GIP、移动通讯交换机X、 会议通讯接口M、远程移动通讯交换机LX和通讯基站构成， 信令转接器STP1、STP2分别通过数据线与通讯服务器HLR 连接，语音处理器GIP和无线通讯控制器GSCP通过数据线并 接在信令转接器STP1、STP2之间，语音处理器GIP通过数据 线分别与信令转接器STP1、STP2、会议通讯接口M及移动通 讯交换机X连接，通讯基站与移动通讯交换机X和远程移动 通讯交换机LX相连接传输通讯数据。该通讯设备可顺利解决 现有移动技术不能为集团单位提供办公通讯的问题，实现完全 集团化的无线移动办公环境、有效地提高办公效率和通讯服务 质量，因而具有很广阔的用户市场和推广使用价值。 | 山东;37
26844 | CN200320106444.0 | 测温电缆接头 | H01R11/11 | H01R11/11;H01R13/66 | 刘强 | 刘强;王秀村;孔令波;赵卫军;陈洪维 | 2005.01.19 00:00:00 | CN2672900 | 东营双桥专利代理有限责任公司 | 陈灵勋 | 2003.10.21 00:00:00 | 257231山东省东营市孤岛采油厂孤三区302队 | 本实用新型属电器电缆类产品，是专用于连接电 缆的接头装置。能测温、可预报电缆接头处的事故隐患。它是 由接线端子(1)与接入腔体(4)相连接，在接线端子(1)处制有导 线连接孔(2)，在连接孔(2)下方贴装测温膜片(3)，在导线接入 腔体处安装有二个以上压紧螺丝(5)。它的主要优点是能自动测 温，预报电缆接头处的事故隐患；而且该接头还可多次反复使 用，节省器材、提高经济效益。 | 山东;37
25960 | CN200320105700.4 | 通讯电缆塑料挂钩 | H02G7/06 | H02G7/06 | 刘贵儒 | 刘贵儒 | 2004.12.01 00:00:00 | CN2660753 | 铁岭天工专利商标事务所 | 张沈 | 2003.12.01 00:00:00 | 112000辽宁省铁岭市银州区首山花园小区16号楼二单元401号 | 通讯电缆塑料挂钩，是用塑料制成的，通讯电缆 塑料挂钩有与电缆的外径相配合的开口圆环，开口圆环的开口 两端，分别有互相配合的径向夹臂，互相配合的径向夹臂有相 对的夹口面，在一个径向夹臂的夹口面上有与钢绞线相配合的 圆凹孔，圆凹孔的轴线与上述开口圆环的轴线相平行，在该径 向夹臂的夹口面上的圆凹孔的内、外两侧分别有锁扣圆凹孔， 锁扣圆凹孔的轴线与上述开口圆环的轴线相平行，在另一个径 向夹臂的夹口面上有与上述夹口面上的内、外锁扣圆凹孔相配 合的内、外锁扣圆凸头。本实用新型结构简单，使用方便，因 为是用塑料制成，耐腐蚀性能较好，绝缘性能好，使通讯电缆 与钢绞线之间有绝缘距离，使用更加安全。 | 辽宁;21
29578 | CN200320105680.0 | 利用门铃拨通电话并实现对讲的通信装置 | H04M11/02 | H04M11/02 | 秦子建 | 秦子健 | 2004.11.10 00:00:00 | CN2655550 |  |  | 2003.11.28 00:00:00 | 116021辽宁省大连市沙河口区高尔基路332号1－6－2 | 一种利用门铃拨通电话并实现对讲的通信装置， 主要是由门铃、具有重拨功能的电话机电路、开关电路、程序 控制电路、音频放大电路组成。本实用新型的特点是：通过门 铃带动程序控制电路中的延时电路顺序工作，实现将电话机电 路与市话线接通和将设定的电话号码拨出，这样即使室内无 人，也可以方便地接通预先设定电话并与其通话。在主人许可 的情况下，还可以通过配置的电话远程控制电动门的控制电路 将门打开，使其进入室内。 | 辽宁;21
25810 | CN200320105502.8 | 一种双路雷达测速视频采集设备 | G08G1/054 | G08G1/054;G08G1/052 | 姜毅 | 邵天波 | 2004.12.08 00:00:00 | CN2662385 | 沈阳智龙专利事务所 | 宋铁军 | 2003.11.21 00:00:00 | 110003辽宁省沈阳市和平区北三经街66号 | 本实用新型涉及一种用于检测机动车超速形式 的双路视频测量设备，一种双路雷达测速视频采集设备它包括 有雷达测速仪及与雷达测速仪相连接的摄像机，其特征在于该 设备包括两个雷达测速仪和两个 开关相连接的摄像机，其中一个雷达测速仪分别与两个摄像机 的输入接口连接，另一个雷达测速仪与其中一个摄像机；输入 接口连接。两个摄像机的信号输出端连接到一个USB2.0插卡 上，USB2.0插卡的两个输出端连接到笔记本电脑上，其目的 在于解决现有机动车辆超速测量仪。采用单镜头拍摄方式所带 来的不能够清楚识别车牌号、远景和地理位置等方向存在的问 题。 | 辽宁;21
29185 | CN200320105381.7 | 一种基于蓝牙通信协议的蓝牙无线传感器 | H04B5/02 | H04B5/02 | 中国科学院沈阳自动化研究所 | 王宏;张彦武;刘明哲;石刚;林跃 | 2004.12.01 00:00:00 | CN2660794 | 沈阳科苑专利商标代理有限公司 | 许宗富;周秀梅 | 2003.11.11 00:00:00 | 110016辽宁省沈阳市东陵区南塔街114号 | 本实用新型公开一种基于蓝牙通信协议的蓝牙 无线传感器，包括用于进行现场数据采集的数据采集模块、对 数据进一步处理和无线传输的蓝牙无线模块。本实用新型主要 应用于工业现场控制的无线数据采集，是一种具有自主处理能 力的智能传感设备，可以同任何符合蓝牙规范的设备建立连 接，同任何具有相应蓝牙无线传感器规范的设备进行数据交 换，用多个传感器可以组成网络，同上位机一起构成无线接入 系统，方便灵活地应用于许多无法铺设电缆或很难铺设电缆的 工业现场环境；整个系统可以同分布式现场总线集成，作为独 立的I/O子系统，满足特别现场应用的需求。 | 辽宁;21
25842 | CN200320105261.7 | 地面雷达可移动式天线罩 | H01Q1/42 | H01Q1/42 | 哈尔滨玻璃钢研究院玻璃钢厂 | 王贵军;王伟;孙宝华;林敏;唐亮;孟松;佟丽莉;王雅丽 | 2004.12.01 00:00:00 | CN2660687 |  |  | 2003.11.12 00:00:00 | 150000黑龙江省哈尔滨市香坊区公滨路32号哈尔滨玻璃钢研究院玻璃钢厂 | 本实用新型涉及一种地面雷达可移动式天线罩， 天线罩能够被移开。技术方案：天线罩安装在可移动的具有U 形缺口的方车上面，天线罩上设有滑动门，滑动门由门面和滑 动支架组成，门面和滑动支架之间通过多个丝杠连接，滑动支 架的上、下部设置有滑动轮，相应地罩体内设置有滑道，沿滑 动支架的四周设置有由多个蜗杆、传动伸缩杆、联轴器、伞齿 轮构成的传动链，驱动电机的输出轴装有皮带轮(12)，由皮带 轮(12)带动的皮带轮(14)装在其中的一个蜗杆(13)上，对应多个 蜗杆相应地设置有多个蜗轮，蜗轮中心有与丝杠相配合的丝 母。本实用新型能够将天线罩移开，从而提高雷达的精密度。 | 黑龙江;23
26067 | CN200320105152.5 | 一种防火电缆隧道 | H02G9/08 | H02G9/08 | 刘鹏 | 刘鹏;刘瑞平 | 2004.12.29 00:00:00 | CN2667759 |  |  | 2003.11.03 00:00:00 | 121000辽宁省锦州市辽宁工学院电气工程及其自动化系 | 一种防火电缆隧道，其特点是在混凝土隧道的两 侧壁上注有上下并列的电缆托槽(4)，在隧道的地面上开设上部 加盖板(5)的电缆沟槽(6)和排水沟(7)，在电缆托槽和沟槽中铺 设用于掩埋电缆(1)的沙子(2)。该电缆隧道具有结构简单、安装 施工简便、造价和运行费用低、使用寿命长、无污染、防火性 能可靠的优点。 | 辽宁;21
25845 | CN200320104177.3 | 金属布制的防雷达防红外制导导弹的充气仿真飞机 | B64B1/58 | B64B1/58;B64D7/00 | 陈绍勇 | 陈绍勇 | 2005.06.29 00:00:00 | CN2706401 |  |  | 2003.12.27 00:00:00 | 830000新疆维吾尔自治区乌鲁木齐市扬子江路40号红十月花园东一区5号楼4单元302室 | 一种防雷达防红外保护飞机的弹式充气仿真飞 机，包括由金属内空锥形头、仿形折叠板活络连接器、仿形折 叠板、热源喷射器装置、稳定器装置、后盖、腔体、快速充气 囊、化学快速发热袋、无线遥控接收器装置、隔离板、隔离罩、 仿形器装置筒、稳定翼活络连接器、弹筒、底火装置、炸药装 置组合构成，由于该防雷达防红外保护飞机的弹式充气仿真飞 机压缩时体积和一般的炮弹大小相仿，而充气后其体积与真飞 机的大小相差不大，并且充气和发热极快，施放简单、快捷， 所以是今后飞机防雷达和防红外制导导弹袭击的最有效的保 护方法和措施；另一方面其造价最为低廉，制造简单，便于大 规模生产和推广应用于各空军部队。 | 新疆;65
30990 | CN200320103469.5 | 一步法硅烷交联乙丙橡胶绝缘直流电力电缆 | H01B7/17 | H01B7/17;H01B7/02;H01B3/28;H01B9/00 | 河北省线缆科学技术研究所有限公司 | 郑保忠;李继涛;王福志;张向光;曾学忠;戚景赞;郑玉朋 | 2004.12.29 00:00:00 | CN2667618 | 北京市广友专利事务所 | 张德胜 | 2003.11.17 00:00:00 | 062451河北省河间市景和高科技园区 | 一种一步法硅烷交联乙丙橡胶绝缘直流电力电 缆，包括绝缘线芯和包裹在绝缘线芯外层的外护套，其绝缘线 芯包括导体以及绕包在该导体外围的一步法硅烷交联乙丙橡 胶绝缘层，该绝缘层绝缘材料采用一步法硅烷交联乙丙橡胶， 是采用复合硅烷作为交联剂注入挤出机中直接与乙丙橡胶共 混、接枝、成型，流程简单、计量准确、容易控制，生产效率 大大提高，并有效的避免了外界杂质的混入，使得产品的绝缘 性能得到了极大的提高。经过对该型电缆按照国家相关标准规 定进行例行试验，其各项性能指标均符合标准要求。 | 河北;13
31325 | CN200320103468.0 | 一步法硅烷交联乙丙橡胶绝缘防紫外线电力电缆 | H01B7/17 | H01B7/17;H01B7/02;H01B3/28;H01B9/00 | 河北省线缆科学技术研究所有限公司 | 郑保忠;李继涛;王福志;张向光;曾学忠;戚景赞;郑玉朋 | 2005.01.12 00:00:00 | CN2671089 | 北京市广友专利事务所有限责任公司 | 张德胜 | 2003.11.17 00:00:00 | 062451河北省河间市景和高科技园区 | 一种一步法硅烷交联乙丙橡胶绝缘防紫外线电 力电缆，包括绝缘线芯，在所述的绝缘线芯外包裹有一层一步 法硅烷交联乙丙橡胶绝缘防紫外线外护套，该防紫外线外护套 是将复合硅烷注入挤出机中直接与乙丙橡胶共混、接枝、成型 而制成。它改进了传统的乙丙橡胶绝缘的加工工艺，流程简单、 计量准确、容易控制，有效地避免了外界杂质的混入，提高了 电力电缆的防紫外线辐射性能及其它电气绝缘性能，大大提高 了生产效率。该电缆可敷设在日照时间长，热辐射能量大的地 区，能够抵挡强烈日光，至少30年不会发生性能的改变，有 效防止护套因老化而引起的开裂等不良现象。 | 河北;13
31553 | CN200320103467.6 | 一步法硅烷交联乙丙橡胶绝缘低烟无卤阻燃直流电缆 | H01B7/17 | H01B7/17;H01B7/02;H01B3/28 | 河北省线缆科学技术研究所有限公司 | 郑保忠;李继涛;王福志;张向光;曾学忠;郑玉朋;戚景赞 | 2004.12.29 00:00:00 | CN2667617 | 北京市广友专利事务所 | 张德胜 | 2003.11.17 00:00:00 | 062451河北省河间市景和高科技园区 | 一种一步法硅烷交联乙丙橡胶绝缘低烟无卤阻 燃直流电缆，包括绝缘线芯，在所述的绝缘线芯外包裹有一层 一步法硅烷交联乙丙橡胶绝缘低烟无卤阻燃外护套，该低烟无 卤阻燃外护套是将复合硅烷注入挤出机中直接与乙丙橡胶共 混、接枝、成型而制成。它具有良好的阻燃性能，且不会释放 大量卤酸气体，可适用于对电缆设备安全可靠性要求最高的场 所。 | 河北;13
31197 | CN200320103466.1 | 一步法硅烷交联乙丙橡胶绝缘防白蚁电力电缆 | H01B7/17 | H01B7/17;H01B7/02;H01B3/28;H01B9/00 | 河北省线缆科学技术研究所有限公司 | 郑保忠;李继涛;王福志;张向光;曾学忠;戚景赞;郑玉朋 | 2004.12.29 00:00:00 | CN2667616 | 北京市广友专利事务所 | 张德胜 | 2003.11.17 00:00:00 | 062451河北省河间市景和高科技园区 | 一种一步法硅烷交联乙丙橡胶绝缘防白蚁电力 电缆，采用一步法硅烷交联乙丙橡胶加工工艺生产的绝缘层， 多芯型可进行颜色分相，采用添加了环保型驱避剂防白蚁型护 套料，多芯电缆由电缆的导体、EPR+复合硅烷的橡胶绝缘、 填充、内衬、铠装、防白蚁护套构成；也可以采用：电缆的导 体、EPR绝缘、填充、包带、防白蚁护套的构成方式；单芯电 缆则不必要有其中间的填充，只需要电缆的导体、EPR绝缘、 内衬、铠装、防白蚁护套，或者是电缆的导体、 EPR绝缘、防白蚁护套便可。 | 河北;13
30906 | CN200320103465.7 | 一步法硅烷交联乙丙橡胶绝缘低烟无卤A类阻燃防鼠防白蚁防紫外线直流电缆 | H01B7/17 | H01B7/17;H01B7/02;H01B3/28 | 河北省线缆科学技术研究所有限公司 | 郑保忠;李继涛;王福志;张向光;曾学忠;李金辉;戚景赞;郑玉朋 | 2005.01.12 00:00:00 | CN2671088 | 北京市广友专利事务所有限责任公司 | 张德胜 | 2003.11.17 00:00:00 | 062451河北省河间市景和高科技园区 | 本实用新型涉及一种一步法硅烷交联乙丙橡胶 绝缘低烟无卤A类阻燃防鼠防白蚁防紫外线直流电缆，多芯电 缆则从内向外层结构是导体、EPR绝缘、阻燃填充、低烟无卤 阻燃内衬、防鼠铠装、低烟无卤防鼠防白蚁、防紫外线阻燃护 套；或者将低烟无卤阻燃带替代低烟无卤阻燃内衬和防鼠铠 装。在电缆为单芯时，则一由内向外层结构是导体、EPR绝缘、 低烟无卤阻燃内衬、防鼠铠装、低烟无卤防鼠防白蚁、防紫外 线阻燃护套，另则是导体、EPR绝缘、低烟无卤防鼠防白蚁防 紫外线阻燃护套。具有优异的阻燃性能，又同时具有防白蚁、 防鼠、防紫外线等多种功能，降低由于电缆事故所造成的损失； 具有防止老鼠咬坏的功能，电缆弯曲性能好。 | 河北;13
29906 | CN200320103464.2 | 一步法硅烷交联乙丙橡胶绝缘电力电缆 | H01B7/17 | H01B7/17;H01B7/02;H01B3/28;H01B9/00 | 河北省线缆科学技术研究所有限公司 | 郑保忠;李继涛;王福志;张向光;曾学忠;郑玉朋;戚景赞 | 2005.05.18 00:00:00 | CN2701032 | 北京市广友专利事务所有限责任公司 | 张德胜 | 2003.11.17 00:00:00 | 062451河北省河间市景和高科技园区 | 一种一步法硅烷交联乙丙橡胶绝缘电力电缆，包 括绝缘线芯和包裹在绝缘线芯外层的外护套，其绝缘线芯包括 导体以及绕包在该导体外围的一步法硅烷交联乙丙橡胶绝缘 层，由于该绝缘层绝缘材料采用一步法硅烷交联乙丙橡胶，是 采用复合硅烷作为交联剂注入挤出机中直接与乙丙橡胶共混、 接枝、成型，流程简单、计量准确、容易控制，生产效率大大 提高，并有效的避免了外界杂质的混入，使得产品的绝缘性能 得到了极大的提高。经过对该型电缆按照国家相关标准规定进 行例行试验，其各项性能指标均符合标准要求。 | 河北;13
31621 | CN200320103463.8 | 一步法硅烷交联乙丙橡胶绝缘低烟无卤阻燃电力电缆 | H01B7/17 | H01B7/17;H01B7/02;H01B3/28;H01B9/00 | 河北省线缆科学技术研究所有限公司 | 郑保忠;李继涛;王福志;张向光;曾学忠;戚景赞;郑玉朋 | 2005.05.18 00:00:00 | CN2701031 | 北京市广友专利事务所有限责任公司 | 张德胜 | 2003.11.17 00:00:00 | 062451河北省河间市景和高科技园区 | 一种一步法硅烷交联乙丙橡胶绝缘低烟无卤阻 燃电力电缆，包括绝缘线芯，在所述的绝缘线芯外包裹有一层 一步法硅烷交联乙丙橡胶绝缘低烟无卤阻燃外护套，该低烟无 卤阻燃外护套是将复合硅烷注入挤出机中直接与乙丙橡胶共 混、接枝、成型而制成，它改进了传统的乙丙橡胶绝缘的加工 工艺，流程简单、计量准确、容易控制，有效地避免了外界杂 质的混入，提高了电力电缆的防紫外线辐射性能及其他电气绝 缘性能，大大提高了生产效率。它具有良好的阻燃性能，且不 会释放大量卤酸气体，可适用于对电缆设备安全可靠性要求最 高的场所。 | 河北;13
26970 | CN200320102379.4 | 交通信号灯提示器 | G08G1/005 | G08G1/005;G08G1/09;G08G1/00 | 厦门市松柏中学 | 李铂颖;陈志伟;李新生 | 2004.12.01 00:00:00 | CN2660613 | 厦门南强之路专利事务所 | 马应森 | 2003.10.22 00:00:00 | 361012福建省厦门市思明区长青北里1号 | 本实用新型涉及一种交通信号灯提示器。设有红 外发射器和接收器，发射器包括开关、编码电路、驱动电路、 发射管，开关与交通指示灯的开关实现联动；接收器包括接收 管、放大电路、译码电路、语音电路、功放电路、送话器。发 射器可设置于交通路口的指示灯上，指示灯的信号变换对应发 出一串被调制的红外线信号，辐射到所警戒的区域。接收器可 设置在使用者的身上或车辆上，当接收到发射信号后发出提示 音。驾驶员可同时从两种感官刺激中获取信息，更能及时轻松 地完成相应的操作。对行人同样可起到提示或警示的作用。可 明显地提高道路交通的安全性，减少交通事故。尤其给盲人和 色盲与色弱者带来方便。 | 福建;35
26468 | CN200320102361.4 | 数字比例遥控设备 | A63H30/04 | A63H30/04;G08C17/00 | 方凯 | 方凯 | 2005.04.13 00:00:00 | CN2691671 |  |  | 2003.10.21 00:00:00 | 466700河南省淮阳县白楼乡人民中学 | 一种数字比例遥控设备，发射机的控制手柄中的 位置检测元件采用光电编码器，它们产生的数字信号直接输入 单片机或其它数字电路进行处理，在单片机或其它数字电路中 通过微调设定和编码处理后再经过无线电射频发射电路发射 出去。接收机的无线电射频接收电路接收到的信号经整形后输 入单片机或其它数字电路，通过数字滤波等抗干扰措施消除干 扰信号，再经过解码得到控制信号，这些控制信号直接输送给 数字化舵机，在舵机中位置检测元件(光电编码器)产生的位置 数字信号输入比较控制电路和控制信号进行比较后控制舵机 中的电动机转动，从而达到控制目的。 | 河南;41
27177 | CN200320101795.2 | 辐照交联聚乙烯电线 | H01B7/00 | H01B7/00 | 深圳琦富瑞电子有限公司 | 吴广 | 2005.01.19 00:00:00 | CN2672806 | 北京集佳知识产权代理有限公司 | 宋冬涛 | 2003.10.28 00:00:00 | 518001广东省深圳市西丽镇官龙村第二工业区七栋 | 本实用新型公开了一种辐照交联聚乙烯电线，包 括导线及包覆在导线外围的绝缘层，所述绝缘层的外表面上设 置有防粘连层。由于本实用新型通过防粘连层解决了传统辐照 交联聚乙烯电线在110℃～150℃的高温情况下出现粘连，而容 易造成安全事故的技术难题，因此相对现有技术具有结构简 单、实施容易、防粘连效果好、安全性能好、使用范围广等特 点。 | 广东;44
26685 | CN200320101627.3 | 手持通信设备 | H04M11/06 | H04M11/06 | 北京朗通环球科技有限公司 | 周贞宏;杨煜 | 2004.11.24 00:00:00 | CN2659058 | 北京集佳知识产权代理有限公司 | 宋冬涛 | 2003.10.22 00:00:00 | 100102北京市朝阳区望京利泽中园二区203号洛娃大厦A座8层 | 本实用新型公开了一种手持通信设备，包括无线 通信模块，使当所述手持通信设备通过移动通信网访问Internet 时，无线局域网用户能够接入到所述手持通信设备的无线网 卡；与所述无线通信模块连接，使当无线局域网用户通过所述 手持通信设备访问Internet时，将无线局域网数据包的IP地址 和Internet数据包的IP地址进行相互转换的网络地址转换器； 分别与所述无线通信模块、无线网卡和网络地址转换器连接， 用于控制所述无线通信模块、无线网卡和网络地址转换器之间 数据交互的主控制器。本实用新型手持通信设备既可以保证语 音通信功能，又可作为无线局域网用户接入Internet的接入设 备。 | 北京;11
28481 | CN200320101526.6 | 用于通信设备的高频开关电源整流模块 | H02M3/10 | H02M3/10;H02M3/145;H02M1/12;H02J3/18;H02H7/12;G05D23/24 | 广州珠江电信设备制造有限公司 | 劳曾霞;陈宇;冯维民;蒋红彤 | 2004.11.03 00:00:00 | CN2653774 | 北京德琦知识产权代理有限公司 | 夏宪富 | 2003.10.22 00:00:00 | 510610广东省广州市天河区东莞庄路163号 | 一种用于通信设备的高频开关电源整流模块，是 由装设有散热块与侧板的机壳、控制面板和其内部控制电路组 成的立式模块结构装置；所述控制电路包括有：市电过压保护 电路、输入滤波整流电路、提供内部用的辅助电源电路、APFC 升压变换电路、DC－DC降压变换电路、输出滤波电路和温控 风扇散热电路；其特征在于：在APFC升压变换电路中的采样 电路里设有电流互感器的偏磁强迫复位电路，以扩展低市电输 入时APFC升压变换电路工作脉冲的占空比；在辅助电源电路 中增设放电复位电路，提高整流模块对开关机的耐冲击能力。 另外，其散热结构布局合理、高效，提高了整机的可靠性与功 率密度。该整流模块有很宽的市电输入范围：100V～300V， 体积小、重量轻，整机效率高达90％以上。 | 广东;44
29278 | CN200320101403.2 | 用于周界防范的传感电缆报警装置 | G08B13/00 | G08B13/00;G08B13/12 | 邓剑平;张尊海 | 邓剑平;张尊海 | 2004.12.29 00:00:00 | CN2667582 |  |  | 2003.10.20 00:00:00 | 266011山东省青岛市北区胶州路8号5号楼二单元402房 | 本实用新型涉及一种用于周界防范的传感电缆 报警装置。为提供一种能代替高压电网的灵敏度高，且抗干扰 性强的传感电缆报警装置，其包括阻抗适配端子1，以及通过 带有屏蔽层的双芯传感电缆2有电连接的带通整形滤波放大电 路3，入侵模式识别电路4，防拆保护电路5和报警信号联动 控制电路6。其具有结构合理，安装使用方便，灵敏度高，抗 干扰性强，可靠好，既能对各种干扰因素进行甄别排除，又能 准确地对入侵者的攀越，踩踏，剪断，拽拉，拆卸，冲击行为 进行联动报警的优点。 | 山东;37
27670 | CN200320101371.6 | 一种配电线路故障指示装置 | G01R31/08 | G01R31/08 | 北京科锐配电自动化股份有限公司 | 袁月春;刘国华;张斌 | 2004.12.22 00:00:00 | CN2665722 | 北京金之桥知识产权代理有限公司 | 朱黎光 | 2003.10.22 00:00:00 | 100085北京市海淀区上地创业路8号3号楼4层 | 本实用新型涉及一种配电线路故障指示装置，包 括一指示器，指示器包括一壳体，壳体的一端开口，该开口端 安装有具有左右动板的卡线部分；壳体内设有显示装置，显示 装置包括翻牌指示部分和发光指示部分，发光指示部分为多个 分布在壳体内的发光管。该故障指示装置不仅适应性强、指示 效果好、在白天和黑夜或恶劣气候条件下都能方便、清楚地观 察到指示信号；而且安装和拆卸更加方便、安装和拆卸工具也 更易于保管。 | 北京;11
28081 | CN200320100739.7 | 野外设备电缆线防盗报警器 | G01R31/02 | G01R31/02 | 宋兰芳 | 宋兰芳 | 2005.04.13 00:00:00 | CN2692687 |  |  | 2003.10.03 00:00:00 | 310011浙江省杭州市三宝新村27幢70号502室 | 一种野外设备电缆线防盗报警器，属于电器产 品。它有金属外壳、集成电路板、充电电瓶、电喇叭、备用直 流电池组成一套野外设备电缆线防盗报警器。是专为在野外作 业的机械设备上的YC型重型移动电缆线的防盗而设计。设备 无能是处于电网的正常供电、还是用发电机供电或处于停电状 态，野外设备电缆线防盗报警器均可使用。当在野外作业的机 械设备晚上不作业时，开启野外设备电缆线防盗报警器，一旦 电源被切断，或电缆线被剪断，野外设备电缆线防盗报警器即 启动报警。 | 浙江;33
27660 | CN200320100457.7 | 发号通讯远程讯控装置 | H04M11/04 | H04M11/04 | 雷祖荫 | 雷祖荫 | 2004.11.24 00:00:00 | CN2659056 | 北京汇泽知识产权代理有限公司 | 赵军 | 2003.10.16 00:00:00 | 450002河南省郑州市文化路82号6号楼15号 | 本实用新型涉及一种发号通讯远程讯控装置，由 电话机、有线通讯线路、手机、无线通讯网络、计算机、互联 网通道、电信交换网络、户用程控交换机、话路讯控开关、话 路讯控数据采集器和话路传感发号报警器所构成，电话机、手 机、计算机和户用程控交换机分别通过有线通讯线路、无线通 讯网络和互联网通道与电信交换网络相互连接，话路讯控开 关、话路讯控数据采集器和话路传感发号报警器分别与户用程 控交换机或电信交换网络相互连接。它利用有线、无线和互联 网通讯网络进行发号通讯的远程讯控，为人们的科研、生产和 生活提供了更方便、更快捷和更智能化的远距离控制手段，特 别适用于电器设施的开关控制、远程监测和远程发讯。 | 河南;41
26224 | CN200320100222.8 | 扫描电子显微镜使用的探针原位电学特性测量装置 | G01N13/10(2006.01) | G01N13/10(2006.01) | 中国科学院物理研究所 | 顾长志;窦艳;郭烈阳 | 2006.01.11 00:00:00 | CN2751297 | 北京泛华伟业知识产权代理有限公司 | 王凤华 | 2003.10.10 00:00:00 | 100080北京市海淀区中关村南三街8号 | 本实用新型涉及的扫描电子显微镜使用的探针 原位电学特性测量装置，包括一个或多个原位电学特性分测量 器、电子源、电学性质测试仪器和内装加热器的样品台；所述 多个原位电学特性分测器以样品台为中心环绕样品台均匀分 布，其结构分别为：一钨探针固定在金属测量杆的一端，金属 测量杆另一端套装绝缘套并与三维调节杆相连，一测量导线一 端与金属测量杆相连，另一端套装导线绝缘套并穿过真空室与 电学性质测试仪器电连接；电子源位于样品台的正上方，之间 设置有电磁透镜；可实现对扫描电镜所观察到的微区范围进行 直接的电学性质的多功能测试，具有性能可靠，接触良好的、 安装简便、结构简单和使用安全的特点，拓展了扫描电镜的功 能。 | 北京;11
27542 | CN200320100168.7 | 具有面部识别、判别和无线通讯功能的汽车防盗报警器 | B60R25/00(2006.01) | B60R25/00(2006.01);B60R25/10(2006.01) | 程滋颐 | 程滋颐 | 2006.02.22 00:00:00 | CN2759859 |  |  | 2003.10.10 00:00:00 | 300190天津市南开区白堤路风荷东园4－4－501 | 一种具有面部识别、判别和无线通讯功能的汽车 防盗报警器，包括有：摄像和/或声音接收模块、中央处理器模 块、通讯模块、报警感知器与锁车模块、GPS定位模块，其中， 摄像和/或声音接收模块与中央处理器模块通过输出/输入接口 UBS连接，中央处理器模块通过I/O接口与通讯模块、报警感 知器与锁车模块、GPS定位模块相连接。本实用新型通过各种 防盗感知器对汽车自身的情况进行动态监控，并通过摄取图 像，经计算机进行相貌识别、判别的方法，以及通过无线通讯 系统传输图像和各种信息到远程监控处进行报警，达到了汽车 防盗、防破坏和防劫持的目的。本实用新型即可用于汽车防盗 报警，也可以应用于其它各种需要安装具有面部识别、判别功 能的报警器地方和装置上。 | 天津;12
25872 | CN200310125484.4 | 一种防雷达防红外保护飞机的弹式充气仿真飞机 | B64D7/00 | B64D7/00 | 陈绍勇 | 陈绍勇 | 2005.07.06 00:00:00 | CN1634748 |  |  | 2003.12.27 00:00:00 | 830000新疆维吾尔自治区乌鲁木齐市扬子江路40号红十月花园东一区5号楼4单元302室 | 一种防雷达防红外保护飞机的弹式充气仿真飞 机，包括由金属内空榫形头、仿形折叠板活络连接器、仿形折 叠板、热源喷射器装置、稳定器装置、后盖、腔体、快速充气 囊、化学快速发热袋、无线遥控接收器装置、隔离板、隔离罩、 仿形器装置筒、稳定翼活络连接器、弹筒、底火装置、炸药装 置组合构成了弹式仿形金属布充气飞行器，由于本发明的弹式 仿形金属布充气飞行器压缩时体积和一般的炮弹大小相仿，而 充气后其体积与真飞机的大小相差不大，并且充气和发热极 快，施放简单、快捷，所以是今后飞机防雷达和防红外制导导 弹袭击的最有效的保护方法和措施：另一方面其造价最为低 廉，制造简单，便于大规模生产和推广应用于各空军部队。 | 新疆;65
28786 | CN200310125407.9 | 移动通信系统中小区切换方法 | H04Q7/38(2006.01) | H04Q7/38(2006.01) | 华为技术有限公司 | 张静荣 | 2006.11.15 00:00:00 | CN1285239 |  |  | 2003.12.29 00:00:00 | 518129广东省深圳市龙岗区坂田华为总部办公楼 | 本发明涉及移动通信系统中为移动终端服务的小区的切换方法，公开了一种移动通信系统中小区切换方法，使得移动终端在小区之间切换时，尽量减少用户测量过程，以降低系统信令负载，提高切换时的通信质量。这种小区切换方法包含以下步骤：网络侧获取移动终端的小区切换需求；网络侧根据预先配置的小区覆盖范围信息，判断目标小区是否能够覆盖移动终端的当前位置，如果是则将移动终端盲切换至该目标小区。 | 广东;44
31588 | CN200310124418.5 | 防止移动通信终端的用户数据损失的控制装置及控制方法 | G06F12/16 | G06F12/16;G06F1/26 | 乐金电子（中国）研究开发中心有限公司 | 金学奎 | 2005.02.02 00:00:00 | CN1573717 | 中原信达知识产权代理有限责任公司 | 张天舒;钟强 | 2003.12.24 00:00:00 | 100102北京市朝阳区望京利泽中园二区203号洛娃大厦B座 | 本发明的目的在于提供一种防止移动通信终端 的用户数据损失的控制装置及其控制方法，用以防止保存于易 失性存储器等临时记忆装置中的用户数据在保存到非易失性 存储器等永久记忆装置之前，由于切换电源，比如电池突然分 离等，造成用户数据流失。为此，本发明由如下几个部分构成： 微处理器，它带有输入输出(IO：Input Output)端口，该端口通 过电源部识别出终端电池从终端机身上分离的瞬间；数据存储 部，如果通过上述输入输出端口感应到电池被分离，则按照上 述微处理器的控制，把易失性存储器中存储的用户数据存储到 非易失性瞬时存储器中。从而提供了一种有用的效果，即能够 防止因突然切换终端供电造成的用户数据流失。 | 北京;11
30083 | CN200310124416.6 | 带有低音提升电路的移动通信终端 | H04M1/60(2006.01) | H04M1/60(2006.01) | 乐金电子（中国）研究开发中心有限公司 | 徐正昊 | 2008.04.30 00:00:00 | CN100385893 | 北京律诚同业知识产权代理有限公司 | 梁挥;祁建国 | 2003.12.24 00:00:00 | 100102北京市朝阳区望京利泽中园二区203号洛娃大厦B座 | 本发明涉及一种带有低音提升电路、可以提高低音播放能力的带有低音提升电路的移动通信终端。以往移动通信终端存在两种问题，一是通过带有的扬声器输出时，低音的播放能力低下；二是为了提高低音播放能力，可以使用大型扬声器，但终端的尺寸因此而变大。本发明由如下几个部分构成：数字模拟转换部，把从外部输入的数字语音信号转换成模拟语音信号并输出；低音提升电路部，接到上述数字模拟转换部输出的模拟语音信号后，提高该模拟语音信号的低频电平并输出；放大部，对上述低音提高电路部输出的模拟语音信号进行一定放大，并输出到扬声器。因此，本发明具有能够提高低音播放能力，并因此能够利用低音与高音的平衡来实现高音质的效果。 | 北京;11
30009 | CN200310124415.1 | 移动通信终端的电磁干扰涂料涂装方法 | H04M1/19(2006.01) | H04M1/19(2006.01);H05K9/00(2006.01) | 乐金电子（中国）研究开发中心有限公司 | 金豆眩;郑熙锡 | 2006.08.16 00:00:00 | CN1270505 | 北京律诚同业知识产权代理有限公司 | 梁挥;徐金国 | 2003.12.24 00:00:00 | 100102北京市朝阳区望京利泽中园二区203号洛娃大厦B座 | 本发明涉及一种移动通信终端的EMI涂料涂装方法，为了减小电磁波的影响，使照相机周围涂装的EMI涂料与天线周围涂装的EMI涂料间隔一定距离，从而不影响天线的辐射方向图，改善天线的放射特性。为此，在本发明涉及的内置有照相机的翻盖型移动通信终端中，当关闭了翻盖时，在该翻盖的上侧照相机部分中邻近天线的部分，与内置天线的部分间隔一定距离涂EMI涂料；当打开了翻盖时，在该翻盖的照相机部分中邻近天线的部分，与内置天线的部分和天线周围涂装的涂料间隔一定距离涂EMI涂料。 | 北京;11
29813 | CN200310124400.5 | 移动通信终端的程序作业预约及运行方法 | H04Q7/32(2006.01) | H04Q7/32(2006.01);H04M3/432(2006.01) | 乐金电子(中国)研究开发中心有限公司 | 姜在昊 | 2007.04.04 00:00:00 | CN1309275 | 北京律诚同业知识产权代理有限公司 | 梁挥;徐金国 | 2003.12.30 00:00:00 | 100102北京市朝阳区望京利泽中园二区203号洛娃大厦B座 | 本发明涉及一种移动通信终端的程序作业预约及运行方法，包括预约步骤及运行步骤，预约步骤包括：第一判断步骤，在菜单列表中选择项目，并判断是将相应项目记忆为预约作业还是键输入；保存步骤，如果第一判断步骤的判断结果是记忆为键输入，则执行相应键输入，键输入结束后设置预约运行时间，然后把预约时间保存到列表中；第一设置步骤，如果第一判断步骤的判断结果是记忆为预约作业，则在应用程序列表中输入既定的程序，在预约列表中保存输入的应用程序作业，然后设置预约运行时间，运行步骤执行保存步骤和第一设置步骤在预约列表中保存及设置的应用程序预约。本发明能够自动运行程序，还能以键输入顺序为依据定义作业的运行方法。 | 北京;11
28965 | CN200310124399.6 | 移动通信终端的数据显示方法 | H04Q7/32(2006.01) | H04Q7/32(2006.01) | 乐金电子(中国)研究开发中心有限公司 | 姜秉涌 | 2008.04.02 00:00:00 | CN100379310 | 北京律诚同业知识产权代理有限公司 | 梁挥;徐金国 | 2003.12.30 00:00:00 | 100102北京市朝阳区望京利泽中园二区203号洛娃大厦B座 | 本发明涉及移动通信终端的数据显示方法，特别是一种当显示数据时，只激活终端显示屏的一定区域进行显示，利用导航键移动数据显示区域并显示，从而适于防止个人信息向他人公开的移动通信终端的数据显示方法。本发明由如下几个步骤构成：步骤1，用户输入数据显示限制相关功能(设置、解除)；步骤2，进入应用上述数据显示限制相关功能的菜单时，判断是否设置了该数据显示限制相关功能；步骤3，如果上述判断结果是已设置了数据显示限制功能，则在终端显示屏上显示的数据区域中，只激活已设置的一定区域，只显示与被激活的该区域相应的数据。因此，本发明具有能够防止个人信息向他人公开的效果。 | 北京;11
29306 | CN200310124395.8 | 移动通信终端的垃圾邮件拦截方法 | H04M1/663 | H04M1/663;H04M11/06 | 乐金电子(中国)研究开发中心有限公司 | 俞载永 | 2005.02.09 00:00:00 | CN1578357 | 中原信达知识产权代理有限责任公司 | 张天舒;钟强 | 2003.12.30 00:00:00 | 100102北京市朝阳区望京利泽中园二区203号洛娃大厦B座 | 本发明涉及一种移动通信终端的垃圾邮件拦截 方法，包括如下几个步骤：步骤1，电子邮件系统接收到邮件 后，加载于短信息中，通过移动通信网和有线互联网络传输到 移动通信终端；步骤2，上述移动通信终端对短信息中的电子 邮件地址与电话号码簿中注册的电子邮件地址进行比较，根据 是否注册，传输通知拒绝/允许接收电子邮件的短信息；步骤3， 根据短信息中加载的是否接收电子邮件的指令，上述电子邮件 系统决定是保存接收的邮件，还是添加到垃圾邮件列表。本发 明具有如下效果，即，利用日常携带并管理的终端的电话号码 簿，在接收到电子邮件时，实时判断是否是垃圾邮件及是否接 收电子邮件，所以减小了毫无用处的垃圾邮件的接收，收件箱 更易于管理。 | 北京;11
31013 | CN200310124275.8 | 一种蜂窝无线局域网移动多媒体通信系统和方法 | H04Q7/22 | H04Q7/22;H04L12/64;H04L12/66;H04L12/14;H04L29/06 | 清华大学－中国华录信息技术研究所 | 傅建勋 | 2005.07.06 00:00:00 | CN1635805 | 中科专利商标代理有限责任公司 | 周国城 | 2003.12.29 00:00:00 | 100846北京市海淀区清华大学学研大厦B座807 | 本发明涉及移动通信技术领域的一种蜂窝无线 局域网移动多媒体通信系统和方法。系统由四级网络构成：子 网、本地网、国内长途网、国际长途网。步骤包括：系统搜寻、 IP地址分配、注册与认证、待机、通信、退出。本发明系统解 决了无线终端在大范围内移动时快速切换的相关问题，使得无 线终端可以保持连续的多媒体通信。本发明系统采用全IP的 网络结构，可以以非常低的成本提供多媒体业务，系统容量非 常大。同时，发明系统采用E.164格式的标准电话号码作为终 端的识别码，符合人们的使用习惯。 | 北京;11
30269 | CN200310124274.3 | 一种移动通信系统中的移动性管理方法 | H04L12/28 | H04L12/28;H04L29/02;H04L12/46 | 清华大学－中国华录信息技术研究所 | 陈岭;傅建勋 | 2005.07.06 00:00:00 | CN1635750 | 中科专利商标代理有限责任公司 | 周国城 | 2003.12.29 00:00:00 | 100846北京市海淀区清华大学学研大厦B座807 | 本发明涉及移动通信技术领域，特别是采用IP 技术的移动通信系统的移动性管理的方法，其步骤：第一步， 广播标识报文，第二步，判断是否跨越局域网，第三步，IP地 址快速分配，第四步，重定向。本发明针对商业运营的采用IP 技术的移动通信系统的需要提出了一种移动通信系统的移动 性管理方法， 完全克服了移动IP技术的缺陷。 | 北京;11
29643 | CN200310124109.8 | 在通信网络中实现隧道负载均衡的方法 | H04L12/24(2006.01) | H04L12/24(2006.01);H04L29/04(2006.01) | 华为技术有限公司 | 侯超;夏开军;管红光 | 2006.12.27 00:00:00 | CN1292560 | 北京同达信恒知识产权代理有限公司 | 黄志华 | 2003.12.16 00:00:00 | 518129广东省深圳市龙岗区坂田华为总部办公楼 | 本发明公开了一种在通信网络中实现隧道负载均衡的方法，该网络中的源设备分别与多台目的设备之间建立有所述L2TP隧道，并给定各隧道建立用户数的比例；该方法为：根据所述各隧道建立用户数的比例确定隧道比例数的公倍数，并将所述公倍数分别除以各隧道的比例数得到各隧道的加权数；将各隧道的加权数和用户数相乘以得到各隧道的权值，其中加权数根据所述给定的比例确定；当用户上线时，选择所有隧道中权值最低的隧道建立用户连接；以及当任意一隧道的用户数变化时重新计算该隧道的权值。 | 广东;44
28995 | CN200310124106.4 | 通信网络性能忙闲自动分析方法 | H04L12/24(2006.01) | H04L12/24(2006.01) | 华为技术有限公司; | 胡旻 | 2007.10.03 00:00:00 | CN100341280 | 北京同达信恒知识产权代理有限公司 | 黄志华 | 2003.12.16 00:00:00 | 518129广东省深圳市龙岗区坂田华为总部办公楼 | 本发明公开了一种通信网络性能忙闲自动分析方法，该方法为：通过网管系统配置包括起止日期、分析周期、忙闲时段长度、步进量和采集流量数据的时间间隔的忙闲自动分析参数；网管系统根据参数中的起止日期、分析周期和时间间隔采集网络中业务的流量数据；根据忙闲时段长度和步进量对采集的流量数据进行统计，得到每一忙闲时段的流量数据；从所有忙闲时段的流量数据中获取流量值最大的一个或多个时段并确定为忙时段，获取流量值最小的一个或多个时段并确定为闲时段。 | 广东;44
28759 | CN200310124017.X | 移动通信终端的声调标记方法 | H04M1/00 | H04M1/00;G06F3/023;G06F17/30 | 乐金电子(中国)研究开发中心有限公司 | 金灿洙;李东春 | 2005.02.09 00:00:00 | CN1578322 | 中原信达知识产权代理有限责任公司 | 张天舒;钟强 | 2003.12.30 00:00:00 | 100102北京市朝阳区望京利泽中园二区203号洛娃大厦B座 | 本发明涉及一种移动通信终端的声调标记方法， 在标记汉语声调时，按照优先顺序，在相应拼音中找到要标记 声调的元音位置，然后在其上标记出汉语声调标记法规定的声 调符号(ToneMarK)，从而提高用户的便利性。本发明方法的构 成如下：带有在拼音之外另行生成的汉语声调标记法规定的声 调符号(－、′、<SUP>∨</SUP>、｀)字体，当 利用键区输入拼音时，查找声调标记优先顺序最高的位置，在 相应拼音(元音)正上方标记声调符号，随着用户反复按下即定 的声调变换键，使上述声调符号按1、2、3、4声调循环，同 时进行标记。 | 北京;11
29231 | CN200310124016.5 | 利用移动通信终端学习英语的方法 | H04M1/21 | H04M1/21;H04Q7/32 | 乐金电子(中国)研究开发中心有限公司 | 金宪 | 2005.02.09 00:00:00 | CN1578346 | 中原信达知识产权代理有限责任公司 | 张天舒;钟强 | 2003.12.30 00:00:00 | 100102北京市朝阳区望京利泽中园二区203号洛娃大厦B座 | 本发明涉及一种利用移动通信终端学习英语的 方法，当翻盖型或滑盖型移动通信终端打开或关闭翻盖时，以 效果音(翻盖打开/关闭音)输出英语单词或句子，并通过终端的 待机画面显示对其的说明，从而能够获得英语学习的效果。本 发明包括如下两个步骤：设置步骤，带有设置翻盖打开/关闭音 所需的即定设置菜单，设置要输出的英语单词或句子的选择方 式及周期等；输出步骤，检测翻盖的打开/关闭，按照上述设置 的方式，以翻盖打开/关闭音在相应周期内反复输出选择的英语 单词(句子)。 | 北京;11
29137 | CN200310123982.5 | 一种通讯系统中多通道数据传输的方法和装置 | H04L29/04 | H04L29/04 | 华为技术有限公司 | 张洪涛 | 2005.06.22 00:00:00 | CN1630293 |  |  | 2003.12.19 00:00:00 | 518129广东省深圳市龙岗区坂田华为总部办公楼 | 本发明提供一种通讯系统中多通道数据传输的 方法，包括：确定各通道初始的权值；当需要进行多通道数据 传输时，获取所述各通道的状态、权值；根据所述各通道的状 态、权值确定允许数据传输的通道；将所述确定的允许数据传 输的通道中的数据进行传输，并更新该通道的权值。本发明还 提供一种通讯系统中多通道数据传输的装置，包括：获取通道 参数模块、确定允许传输模块、数据传输模块。本发明通过引 入通道状态、权值，避免了选取当前通道时仲裁失败的现象， 而且避免了数据包包长差异带来的仲裁不均衡的现象，使多通 道带宽控制精度高，从而实现了提高仲裁效率、提高仲裁均衡 性的目的。 | 广东;44
27950 | CN200310123871.4 | 北斗导航定位系统的终端用户机 | G01S5/02 | G01S5/02;G01C21/20 | 李剑 | 王良清;李勇 | 2005.07.13 00:00:00 | CN1637430 | 北京汇泽知识产权代理有限公司 | 刘淑敏 | 2003.12.31 00:00:00 | 618200四川省德阳市二重厂铸造分厂 | 本发明涉及并公开了一种北斗导航定位系统的 终端用户机，采用ASIC技术的，包括天线(8)、射频处理部分 (6)和集成电路芯片(3)；所述芯片(3)实现了CPU(31)和基带处 理模块(38)的单一芯片集成，包括内部总线(300)及其上的 CPU(31)、外围接口单元(30)和基带处理模块(38)，还包括连接 在其上的可外挂处理器的接口存储器(32)，以及降低基带处理 模块(38)动态功耗的低功耗电路；CPU(31)和基带处理模块(38) 之间通过接收存储器(35)和发射存储器(36)交换数据。这种用户 机，高度集成、降低了终端用户机的体积、重量、功耗和成本； 模块化、降低了开发尖端的卫星定位系统的复杂度；基于用户 基带信号处理特征的低功耗方案，进一步延长了终端可待机时 间。 | 四川;51
28986 | CN200310123857.4 | 正交频分复用通信方法和装置 | H04J11/00 | H04J11/00;H04B15/00;H04L27/00 | 上海贝尔阿尔卡特股份有限公司 | 杨红卫;黎光洁;蔡立羽;李栋 | 2005.07.06 00:00:00 | CN1635724 | 北京市金杜律师事务所 | 酆迅 | 2003.12.31 00:00:00 | 201206上海市浦东金桥出口加工区宁桥路388号 | 本发明提供一种正交频分复用通信方法，其特征 在于包括以下步骤：将待发送的信息比特序列编码为Turbo乘 积码码块；将所述Turbo乘积码码块高阶调制为多个高阶调制 符号；将每个所述高阶调制符号调制到一组邻近的子载波上， 形成多组载波间干扰自消除调制符号；对所述多个载波间干扰 自消除调制符号执行反快速傅立叶变换，产生多个正交频分复 用符号；对所述多个正交频分复用符号进一步处理后发送。本 发明还提供相应的正交频分复用通信装置，其特征在于包括： Turbo乘积码编码器，高阶调制器，和载波间干扰自消除调制 器。本发明将Turbo乘积码、高阶调制和载波间干扰自消除技 术结合用于OFDM系统中，为高速移动环境的高速数据传输 提供了简单而有效的解决方案。 | 上海;31
31928 | CN200310123850.2 | 用于无线通信的带有耳窗的三零相关窗口码族的编码方法 | H04J13/02 | H04J13/02;H04B15/00 | 清华大学 | 张超;林孝康;羽鸟光俊 | 2005.12.28 00:00:00 | CN1234222 | 北京清亦华知识产权代理事务所 | 罗文群 | 2003.12.31 00:00:00 | 100084北京市海淀区清华园清华大学 | 本发明涉及一种用于无线通信的带有耳窗的三零相关窗口码族的编码方法，属于无线通信技术领域。本方法首先将无线通信扩频中的短码组生成长码组，然后对长码组迭代得到“生成矩阵Δ<SUP>(n)</SUP>”，对生成矩阵Δ<SUP>(n)</SUP>用三种不同的方法进行分割，得到带有“耳窗”的三零相关窗口码族。利用本发明方法所得的码族具有三个零相关窗口，可以显著降低多用户干扰、信道间干扰和符号间干扰，为无线移动环境下的高速扩频通信提供了更优的扩频码。该码族不仅可以应用于无线通信中的扩频码，而且还可以用在多进制调制，以及用户数据的信源编码和信道编码上。 | 北京;11
30187 | CN200310123849.X | 一种无线通信中的互补编码键控调制方法 | H04L27/26(2006.01) | H04L27/26(2006.01) | 清华大学 | 张超;林孝康;羽鸟光俊 | 2008.02.06 00:00:00 | CN100367740 | 北京清亦华知识产权代理事务所 | 罗文群 | 2003.12.31 00:00:00 | 100084北京市海淀区清华园清华大学 | 本发明提出的一种无线通信中的互补编码键控调制方法，属于无线通信的技术领域。在无线通信的互补编码键控调制中，用零相关窗口码族生成抽象码组；设无线通信中的互补编码键控调制码为C<SUB>i</SUB>，将其与上述抽象码组中的A<SUB>k</SUB>进行“非周期自相关运算”或卷积运算，得到C<SUB>i</SUB>*A<SUB>k</SUB>；对接收到的信号C<SUB>i</SUB>*A<SUB>k</SUB>进行匹配滤波，得到C<SUB>i</SUB>*A<SUB>k</SUB>*<SUB>k</SUB>＝C<SUB>i</SUB>，然后对C<SUB>i</SUB>进行译码。本发明的方法，结合了零相关窗口编码，流水线编码，多进制调制等多种方法。在调制技术中引入正交量，从而很好地解决了多用户干扰问题。如果应用在无线局域网中，则可在物理层上实现多用户无冲突地发送数据，大大提高用户的数据传输率和无线局域网的吞吐量。 | 北京;11
31767 | CN200310123848.5 | 用于无线通信的多用户二维联合互补扩频码的编码方法 | H04J13/02 | H04J13/02;H03M13/00;H04B1/707 | 清华大学 | 张超;林孝康;羽鸟光俊 | 2005.12.28 00:00:00 | CN1234221 | 北京清亦华知识产权代理事务所 | 罗文群 | 2003.12.31 00:00:00 | 100084北京市海淀区清华园清华大学 | 本发明涉及一种用于无线通信的多用户二维联合互补扩频码的编码方法，首先在多载波码分多址通信中进行扩频编码时，设长度为2的两个互补码为种子码对，将其扩展至长度为M，并排列成2×M的矩阵，将该矩阵转置，得到一个M×2的转置矩阵，将该转置矩阵扩展，得到M×N的基本行向量矩阵，设用户有P个，当P大于1时，重复生成P个M×N<SUP>n</SUP>的扩展行向量矩阵，堆叠后得到M×N<SUP>n</SUP>×P的基本用户矩阵；当多载波中的子载波数C大于扩展种子码长度M的时候，对M×N<SUP>n</SUP>×P的基本用户矩阵进行扩展，得到C×N<SUP>n</SUP>×P的多用户二维联合扩频码矩阵。本发明方法不仅使多载波系统中扩频码的相关函数形成零相关窗口，提高信噪比，增加传输速率和带宽利用率，同时降低了多载波信号的峰均比，降低了设备成本。 | 北京;11
29560 | CN200310123784.9 | 移动通信终端的紫外线指数处理装置 | H04B1/00(2006.01) | H04B1/00(2006.01) | 乐金电子（中国）研究开发中心有限公司 | 成宇镛 | 2008.09.24 00:00:00 | CN100421356 | 北京律诚同业知识产权代理有限公司 | 梁挥;徐金国 | 2003.12.17 00:00:00 | 100102北京市朝阳区望京利泽中园二区203号洛娃大厦B座 | 本发明涉及一种移动通信终端的紫外线指数处理装置，利用移动通信终端检测并处理紫外线指数，移动通信终端包括：微处理器；分别与微处理器连接的键输入部、LCD显示部、音频部、震动处理部、数据存储部及紫外线指数处理单元，紫外线指数处理单元包括：紫外线检测部，检测太阳光线中的紫外线，输出紫外线强度信号；模数转换器，从紫外线检测部接收模拟紫外线强度信号并转换成数字紫外线强度数据；紫外线值数据库，与微处理器连接；紫外线数据比较部，与微处理器及紫外线值数据库连接；所述微处理器根据紫外线指数的处理结果输出至所述音频部和/或震动处理部发出警告。本发明可以使终端用户事先防止因紫外线导致的伤害。 | 北京;11
29608 | CN200310123782.X | 移动通信终端的旋转型麦克风安装结构 | H04M1/02 | H04M1/02 | 乐金电子（中国）研究开发中心有限公司 | 李春华 | 2005.02.02 00:00:00 | CN1574856 | 中原信达知识产权代理有限责任公司 | 张天舒;钟强 | 2003.12.17 00:00:00 | 100102北京市朝阳区望京利泽中园二区203号洛娃大厦B座 | 本发明涉及一种移动通信终端的麦克风安装结 构。本发明的麦克风安装结构由终端的外壳、安装于上述外壳 的一侧并可以旋动的麦克风组件、使上述麦克风连接于外壳并 可旋动的旋动装置构成。本发明利用上述结构，可以根据声源 的性质或方向把麦克风旋转到特定方向，并可使终端用于多种 用途，能够有效拾音。 | 北京;11
26388 | CN200310123672.3 | 安全电线杆 | E04H12/02 | E04H12/02;E06C1/00 | 唐春芳 | 唐春芳 | 2005.06.22 00:00:00 | CN1629437 |  |  | 2003.12.18 00:00:00 | 214183江苏省无锡市惠山区玉祁镇唐家宕206号 | 一种安全电线杆属于电线杆领域。在放置最下面 一踏脚板(5)的电杆(1)处钻制一个螺孔(7)，此螺孔的周围上有 螺纹，把踏脚板(5)的里端制成，有螺纹的螺杆(4)，当专业电工 要到电线杆顶上去作业时，只要把踏脚板(5)旋牢在螺孔上，电 工就能踏着踏脚板(5)和其它的踏脚板攀起到电杆上，当电工完 成作业后，再把踏脚板(5)从螺孔上旋下来带走，而除电工之处 的其他人，由于缺少了最下面一个踏脚板，使人就不能沿着踏 脚板攀登到电杆上去了，由于一般人不能攀登到电杆顶上去 了，从而就安全了，从而使本发明达到了除专业电工之外，一 般人不能沿着，踏脚板攀走到电杆上端处，电线杆有安全性能 的目的。 | 江苏;32
30159 | CN200310123620.6 | 网络通信中测试用户线路的系统及其方法 | H04L12/26(2006.01) | H04L12/26(2006.01);H04B3/46(2006.01);H04M3/22(2006.01) | 华为技术有限公司 | 梁勇 | 2009.02.04 00:00:00 | CN100459527 |  |  | 2003.12.12 00:00:00 | 518129广东省深圳市龙岗区坂田华为总部办公楼 | 本发明涉及一种网络通信中测试用户线路的系统及其方法。本发明在RTU(远程终端用户)与用户线路间设置了继电器，从而实现了在需要进行用户线路测试时，远程控制RTU自动断开与用户线路的连接。因此，本发明有效地避免了由于用户线路中RTU的存在导致对其测试的精度较差或者无法进行相应的测试。同时，由于本发明实现了远程控制RTU接入用户线路或从用户线路中断开，因此，本发明还可以使得宽带测试模块对用户线路的测试不需要人工的参与，极大地方便了针对用户线路的定期诊断等，以及对用户线路质量的实时监控。 | 广东;44
29587 | CN200310123543.4 | 移动通信终端连接口的打开/关闭装置 | H04M1/02(2006.01) | H04M1/02(2006.01) | 乐金电子（中国）研究开发中心有限公司 | 金连镐 | 2006.08.16 00:00:00 | CN1270503 | 北京律诚同业知识产权代理有限公司 | 梁挥;徐金国 | 2003.12.26 00:00:00 | 100102北京市朝阳区望京利泽中园二区203号洛娃大厦B座 | 本发明涉及一种移动通信终端连接口的打开/关闭装置，它的杠杆在弹力作用下以旋转轴为中心转动，打开/关闭上述连接口的帽随之转动，从而能够轻易打开/关闭上述连接口。本发明移动通信终端连接口的打开/关闭装置的特征是由如下几个部分构成：帽，它与上述连接口对应安装于上述终端的内侧面，用于打开/关闭上述连接口；杠杆，它使上述的帽发生转动，以便打开/关闭上述连接口；弹性构件，它利用弹力使上述杠杆发生转动。上述发明利用杠杆的转动使帽发生转动，以打开/关闭连接口，因而可以解决耳机插头难以充分插入连接口或从中拔出的情况，或因耳机插头与连接口间隔过大而导致耳机插头插入不良等问题。 | 北京;11
29474 | CN200310123542.X | 移动通信终端的电源自动控制方法 | H04Q7/32(2006.01) | H04Q7/32(2006.01) | 乐金电子（中国）研究开发中心有限公司 | 李廷美 | 2007.03.14 00:00:00 | CN1305335 | 北京律诚同业知识产权代理有限公司 | 梁挥;徐金国 | 2003.12.26 00:00:00 | 100102北京市朝阳区望京利泽中园二区203号洛娃大厦B座 | 本发明涉及一种移动通信终端的电源自动控制方法，在更换了终端的电池后，用户即使不直接按下电源键打开电源，也能够按照用户预先设置的引导选项，自动开启/关闭终端电源。在可以把电池识别为外部电源的移动通信终端中，本发明可以由如下几个步骤实现：步骤1，在电源关闭状态下，当因安装了电池而接入电源或接入外部电源时，驱动引导程序；步骤2，在上述引导程序的驱动下，检查用户设置的引导选项；步骤3，根据引导选项的检查结果判断用户是否设置了“自动引导”选项；步骤4，当引导选项的检查结果是“自动引导”选项已设置时，继续进行引导，并进入待机状态；当引导选项的检查结果是“自动引导”选项未设置时，中止引导程序，并自动关闭电源。 | 北京;11
32571 | CN200310123538.3 | 在便携终端的视频通话中选择性地传输图像的方法 | H04M11/06(2006.01) | H04M11/06(2006.01);H04N7/14(2006.01);H04W88/02(2009.01) | 乐金电子（中国）研究开发中心有限公司 | 金学寿 | 2009.02.25 00:00:00 | CN100464558 | 北京律诚同业知识产权代理有限公司 | 梁挥;徐金国 | 2003.12.26 00:00:00 | 100102北京市朝阳区望京利泽中园二区203号洛娃大厦B座 | 本发明涉及一种在便携终端的视频通话中选择性地传输图像的方法，利用该方法，当通信网络要求集合信道重新设定时，判断传输率，如果难以顺利传输图像帧，则把这一情况通知用户，然后以语音通话为基准，以静止图像的形式只提供用户所需的图像，以便正确提供所需的图像。当传输率降至最低时，在语音通话中，把用户选择的静止图像插入语音数据之间，取代语音数据进行传输。从而本发明具有如下效果，即，在出错危险大的传输率下，在避免发生不传输所需图像的情况的同时，能够正确传输用户所需的图像。同时，在最低传输率下，也能够传输用户所需的图像，从而能够实现符合视频通话目的的通信。 | 北京;11
30007 | CN200310123533.0 | 移动通信终端的多流服务装置及其方法 | H04M11/06(2006.01)I | H04M11/06(2006.01)I;H04L12/56(2006.01)I;H04L29/06(2006.01)I;H04M1/725(2006.01)I | 乐金电子（中国）研究开发中心有限公司 | 康信赫 | 2009.09.02 00:00:00 | CN100536514 | 北京律诚同业知识产权代理有限公司 | 梁 挥;徐金国 | 2003.12.26 00:00:00 | 100102北京市朝阳区望京利泽中园二区203号洛娃大厦B座 | 一种移动通信终端的多流服务方法，由如下几个步骤构成：步骤 1，在移动通信终端与网络之间，设置接收N个数据包服务(PS)所需的 N个无线信道，用于在上述移动通信终端和网络之间相互传递数据包 服务数据；步骤2，在设置了上述N个数据包服务所需的N个无线信 道之后，在上述移动通信终端与流服务器之间，设置接收N个流服务 (SS)内容所需的N个流服务无线信道；步骤3，设置了上述N个流服 务无线信道之后，在上述移动通信终端和流服务器之间相互传递流服 务内容，在终端中同时显示接收N个多流服务内容，然后通过变更用 户菜单的画面，选择性地在主画面中显示。本发明的有益效果是：能 够满足根据用户的意图、选择性地欣赏流内容的要求。 | 北京;11
31177 | CN200310123496.3 | 一种扩频通信系统连续传输下的扩频码捕获方法 | H04B1/707(2006.01) | H04B1/707(2006.01);H04L7/00(2006.01) | 普天信息技术研究院; | 匡巍;陈庆方 | 2007.07.18 00:00:00 | CN1327631 | 北京德琦知识产权代理有限公司 | 宋志强;王琦 | 2003.12.26 00:00:00 | 100088北京市上地信息产业基地上地二街2号 | 一种扩频通信系统连续传输下的扩频码捕获方法，包括：A)接收端检测分割的短码与本地当前PN码经过相关器积分处理后的结果是否到达预先设定的门限值R<SUB>1</SUB>，如果是，则在本地PN码当前相位上，对该扩频码进行校验；如果校验时该扩频码与本地的PN码经过相关器积分处理后的结果达到预先设定的门限值R<SUB>2</SUB>，则认为捕获到正确相位，结束本次捕获；如果校验时小于预先设定的门限值R<SUB>2</SUB>，则执行步骤B；如果检测分割的短码与本地当前PN码经过相关器积分处理后的结果小于预先设定的门限值R<SUB>1</SUB>，则直接执行步骤B；B)在本地PN码当前相位上调整本地PN码相位，然后执行步骤A，直至捕获到正确相位，结束本次捕获。 | 北京;11
31176 | CN200310123495.9 | 一种扩频通信系统突发传输下的扩频码捕获方法 | H04B1/707(2006.01) | H04B1/707(2006.01);H04L7/00(2006.01) | 普天信息技术研究院; | 匡巍;陈庆方 | 2007.08.29 00:00:00 | CN100334813 | 北京德琦知识产权代理有限公司 | 宋志强;王琦 | 2003.12.26 00:00:00 | 100088北京市上地产业基地上地二街2号 | 本发明公开了一种扩频通信系统中数据突发传输下扩频码的捕获方法，在发送端，发送具有一个或一个以上短码的同步头数据，数据中扩频长码与同步头短码保持一定的相位；在接收端，通过来自发送端信号的短码与本地的PN码的相关积分结果进行同步码捕获，根据扩频长码与同步头短码的相位确定扩频长码的相位。本发明在相同的总捕获概率下，所需同步头长度成数量级下降，系统数据传输效率也成数量级改善。 | 北京;11
32419 | CN200310123494.4 | 蓝牙网络结构及蓝牙终端在不同蓝牙接入点切换的方法 | H04B5/00(2009.01)I | H04B5/00(2009.01)I;H04W16/00(2009.01)I;H04W4/00(2009.01)I | 华为技术有限公司 | 张少波 | 2009.11.04 00:00:00 | CN100557996 | 北京德琦知识产权代理有限公司 | 罗正云;宋志强 | 2003.12.26 00:00:00 | 518129广东省深圳市龙岗区坂田华为总部办公楼 | 本发明提供了一种蓝牙网络结构及蓝牙终端在不同蓝牙接入点之间切 换的方法，蓝牙组网包括一个以上的蓝牙接入点AP，蓝牙终端；蓝牙AP 用来接收蓝牙终端的无线信号，还包括一个控制器CTRL，控制器连接到外 部网络，控制终端在不同AP之间的切换过程。所述方法包括：A、预先在 用于控制一个以上蓝牙AP的控制器上设置各个蓝牙AP的邻近接入点列表； B、控制器控制当前提供服务的蓝牙AP和该蓝牙AP的邻近接入点列表中的 蓝牙AP分别对蓝牙终端进行信号测量，并接收测量结果；C、控制器根据 各个蓝牙AP对蓝牙终端信号的测量结果，控制蓝牙终端进行切换。应用本 发明，使蓝牙终端在各蓝牙接入点之间移动时，保证当前通讯的连续性。 | 广东;44
29523 | CN200310123493.X | 一种在网络即时通讯中实现移动位置服务的系统及方法 | H04L12/58(2006.01) | H04L12/58(2006.01) | 腾讯科技（深圳）有限公司 | 王宇 | 2009.01.28 00:00:00 | CN100456748 | 北京德琦知识产权代理有限公司 | 罗正云;宋志强 | 2003.12.26 00:00:00 | 518129广东省深圳市福田区振兴路赛格科技园2栋东403室 | 本发明公开了一种在网络即时通讯中实现移动位置服务的系统，至少包括移动终端、移动网络系统以及移动位置定位系统，并进一步包括：即时通讯系统客户端，用于发出位置服务请求，并显示由自动信息处理系统生成的地理位置相关信息；自动信息处理系统，用于根据移动终端地理位置信息和位置服务请求信息生成地理位置相关信息；即时通讯系统，用于向移动位置定位系统发送移动位置服务请求，将位置服务请求信息和来自移动位置定位系统的移动终端地理位置信息发送给自动信息处理系统，并将来自自动信息处理系统的地理位置相关信息发送给即时通讯系统客户端。本发明还公开了基于上述系统的方法。使用本发明可以方便用户在即时通讯服务中使用移动位置服务。 | 广东;44
30583 | CN200310123249.3 | 移动通信终端的电磁波处理装置及处理方法 | H04B7/005(2006.01) | H04B7/005(2006.01) | 乐金电子（中国）研究开发中心有限公司 | 李钟熙;金镇逸 | 2006.12.27 00:00:00 | CN1292546 | 北京律诚同业知识产权代理有限公司 | 梁挥;徐金国 | 2003.12.19 00:00:00 | 100102北京市朝阳区望京利泽中园二区203号洛娃大厦B座 | 本发明的目的在于提供一种当终端用户处于接收灵敏度低下的阴影区或远离基站时，减小因接收灵敏度低下而使用大发射功率所增加的电磁波量的移动通信终端的电磁波处理装置及处理方法。为此，本发明作为控制发射功率控制部来减小移动通信终端通话时产生的有害电磁波的方法，包括如下几个阶段：检测阶段，上述终端用户选择发射功率控制模式后，通话连接功率在保持原有水平状态下，如果连接通话，则检测由接收功率大小所决定的发射功率水平；减小阶段，根据上述发射功率水平的检测判断通话质量，如果通话质量好则将发射功率水平减小1级。本发明为健康至上的现代人提供了一种可以保护终端用户不受对人体有害的电磁波危害的有益效果。 | 北京;11
29435 | CN200310123013.X | 利用反射装置的红外线通信设备 | H04B10/10 | H04B10/10 | 乐金电子(中国)研究开发中心有限公司 | 韩相浩 | 2005.02.02 00:00:00 | CN1574708 | 中原信达知识产权代理有限责任公司 | 张天舒;钟强 | 2003.12.23 00:00:00 | 100102北京市朝阳区望京利泽中园二区203号洛娃大厦B座 | 本发明涉及一种利用反射装置的红外线通信设 备，该设备包括如下几个部分：反射装置，它反射上述收发信 部所接收、发射的红外线，改变接收、发射的红外线的方向； 转轮，它为上述反射装置提供旋转力，使上述反射装置旋转， 以便在所需的方向接收、发射红外线。在本发明中，如果用户 向正、反方向旋转转轮，则旋转轴发生旋转，反射镜随上述旋 转轴的旋转而旋转，从而易于与位于其它方向或外部的红外线 通信设备进行收发信。而且，在要求红外线收发信设备具有任 意角度的结构中，用户可以利用反射装置和转轮轻易调整所需 的角度，所以可以不受设计形状及电路设计对红外线模块的位 置限制，进行自由安装及设计。 | 北京;11
29644 | CN200310123012.5 | 移动通信终端的中文输入窗口显示方法 | G06F3/00(2006.01) | G06F3/00(2006.01) | 乐金电子(中国)研究开发中心有限公司 | 金灿洙;李东春 | 2006.05.31 00:00:00 | CN1258130 | 北京律诚同业知识产权代理有限公司 | 梁挥;徐金国 | 2003.12.23 00:00:00 | 100102北京市朝阳区望京利泽中园二区203号洛娃大厦B座 | 本发明涉及一种在手机或PDA中显示中文输入窗口时，不是显示于固定的位置，而是靠近当前汉字输入位置移动并显示的技术。本发明由如下三个过程构成：第1过程，在中文输入模式状态下，输入用户要求的汉语拼音；第2过程，在显示中文输入窗口时，移动到靠近当前输入的汉字的显示位置的位置并显示；第3过程，显示与当前光标位置的汉语拼音相应的多个汉字后，把用户从中选择的汉字显示于画面上的相应位置。 | 北京;11
29745 | CN200310122876.5 | 在GSM通信系统中对空帧检测的方法和设备 | H04B17/00(2006.01) | H04B17/00(2006.01);H04L1/20(2006.01) | 展讯通信(上海)有限公司; | 林敬东;张严;庄嘉宜;程健 | 2007.06.06 00:00:00 | CN1320791 | 上海专利商标事务所有限公司 | 任永武 | 2003.12.29 00:00:00 | 201203上海市浦东松涛路696号3－4层 | 本发明有关一种用在GSM系统中移动台检测空帧的方法。这种方法包括：首先接收一个发送给移动台的数据突发；然后，根据这个数据突发计算信干噪比(SINR)；如果这个SINR低于一个预定的阈值，那么数据突发就被判定为处于一个空帧中。 | 上海;31
31695 | CN200310122857.2 | 多功能通信采集卡和集散控制系统及其采集方法 | G06F17/40(2006.01) | G06F17/40(2006.01) | 上海自动化仪表股份有限公司 | 陈凯;朱强 | 2008.01.02 00:00:00 | CN100359515 | 上海开祺知识产权代理有限公司 | 李兰英 | 2003.12.26 00:00:00 | 200050上海市延安西路1599号怡翔大楼八楼 | 本发明涉及一种多功能通信采集卡和SUPMAX800系统及其采集方法：本发明的多功能通信采集卡包括：总线控制模块(3)用于控制可读写模块(2)是否可被微处理控制模块(1)读写；微处理器控制模块(1)接受来自通过RS232电平转换模块(4)或者RS485电平转换模块(5)转换后的TTL电平信号，并按协议格式翻译信号数据与可读写模块进行(2)数据交换；本发明的SUPMAX800系统包括：现场总线信号通过RS232接线端子(8)或者RS485接线端子(9)将信号引入，在多功能通信采集卡(7)的控制下输入到底板并行总线(6)；本发明的有益效果是：实现了真正意义上的监视集中、控制分散的分散控制系统的系统理念；使得电缆成本大为降低，操作更为简便。 | 上海;31
30686 | CN200310122765.4 | 一种集装箱生产系统中的无线JAVA通信装置 | H04B7/26(2006.01)I | H04B7/26(2006.01)I | 上海国际港务(集团)有限公司;上海浦东国际集装箱码头有限公司 | 包起帆;施思明;陈浩;刘鸿峰;黄嵘 | 2009.04.29 00:00:00 | CN100483971 | 上海申汇专利代理有限公司 | 吴宝根 | 2003.12.23 00:00:00 | 200082上海市杨树浦路18号 | 本发明公开了一种集装箱生产系统中的无线JAVA通信装置，它包括在集装箱生产 系统中设置的无线JAVA发送模块(13)和多信息处理平台(14)，其中无线JAVA发送 模块(13)由统一信息处理单元(15)、信息发送/接收单元(16)，用户身份认证单元(17)， 信息反馈处理单元(18)和模块设置维护单元(19)组成，集装箱生产系统产生的集装 箱信息经分类传输到多信息处理平台(14)，再由多信息处理平台(14)送至无线JAVA 发送模块(13)以无线JAVA模式发送至用户。本发明使集装箱生产系统和用户之间的 通信变得更便捷、信息服务的内容更全面，也大大提高了集装箱生产的稳定性与集装箱 管理的及时性。 | 上海;31
31791 | CN200310122726.4 | 一种在不同运营商之间通信的资费分摊的方法和装置 | H04L12/14(2006.01)I | H04L12/14(2006.01)I | 上海贝尔阿尔卡特股份有限公司 | 金曙光;陈燕;徐培梁 | 2009.05.27 00:00:00 | CN100492974 | 上海市华诚律师事务所 | 傅强国 | 2003.12.19 00:00:00 | 201206上海市浦东金桥出口加工区宁桥路388号 | 本发明提供了一种在不同运营商之间通信的资费分摊的方法和装置，其中不同运营商之 间是通过关口局进行资费分摊的，其特征在于，在呼叫进出入关口局时，关口局分别在源和 目的给出源参数和目的参数；对两参数值进行判断，得到资费区域索引；对资费区域索引值 进行判断，并对资费区域索引进行调制，得到资费类索引；关口局产生与资费类索引有关的 内容；中央存储器集中接收这些内容，并将与资费类索引对应的资费类存储中每个计数器的 增加量累加到相应的计数器中，并实行多个安全机制；将资费类存储器中的信息输出到存储 介质并进行储存，然后输出到计费中心进行资费分拣。本发明是基于群组对的计费方式，更 适合于关口局对资费分摊结算。 | 上海;31
28506 | CN200310122703.3 | 自动刹车式微电脑汽车可视雷达装置 | B60T7/12 | B60T7/12 | 阮跃清 | 阮跃清 | 2005.06.22 00:00:00 | CN1629021 |  |  | 2003.12.16 00:00:00 | 355000福建省福安市新华北路14号闽东华跃电子器材有限公司 | 一种自动刹车式微电脑汽车可视雷达装置，它是 在现有技术的电路基础上改进而成，其特征是它还包括距离预 置电路、气压电磁开关、放大及驱动电路，并采用双路功率放 大电路和双路带滤波的前置放大电路，在车厢后部设有两组超 声波传感器T1、T2、REC1、REC2分别与双路功率放大电路 和双路带滤波的前置放大电路相接以分别完成超声波信号的 发射与接收，距离预置电路的输入端与超声波预调器的输出端 相接，距离预置电路的输入端还与单片机和脉冲发生电路的信 号输出端相连接，距离预置电路的输出端依次与放大及驱动电 路和气压电磁开关相连接，以实现自动刹车或提醒司机注意刹 车。本发明当倒车达到预定距离时，不仅可自动告警，并可实 现自动刹车，确保倒车停放准确安全。 | 福建;35
26749 | CN200310122676.X | 手机来电提醒装置 | H04Q7/32(2006.01) | H04Q7/32(2006.01);G08B3/10(2006.01) | 李广 | 李广 | 2006.03.29 00:00:00 | CN1248532 | 宁波诚源专利事务所有限公司 | 张刚;程晓明 | 2003.12.24 00:00:00 | 315800浙江省宁波市保税区西区留学生创业园3A－1 | 本发明公开了一种手机来电提醒装置，包括无线电信号发射装置和无线电信号接收装置，无线电信号发射装置包含有第一内置电源，无线电信号接收装置包含有第二内置电源，无线电信号接收装置由信号接收模块和报警电路组成，特点是无线电信号发射装置由信号比较电路、电平转换电路、编码电路和发射模块组成，信号比较电路连接有一个外接插头，外接插头是插入手机的耳机插孔中，无线电信号发射装置是接收手机的耳机信号，无线电信号接收装置设置在人们随身携带的各种易引起关注的物品，优点是当手机有来电信号时，就会激发无线电信号发射装置产生特定的无线电信号，而无线电信号接收装置收到信号，驱动各种输出设备来提醒手机主人。 | 浙江;33
32374 | CN200310122602.6 | 高速下行链路共享信道的信道码动态管理方法 | H04J13/00(2009.01)I | H04J13/00(2009.01)I;H04W16/10(2009.01)I;H04W28/16(2009.01)I | 上海贝尔阿尔卡特股份有限公司 | 王河;徐欣;范醒杰;桂洛宁 | 2009.07.01 00:00:00 | CN100508437 | 北京市金杜律师事务所 | 张 维 | 2003.12.22 00:00:00 | 201206上海市浦东金桥出口加工区宁桥路388号 | 本发明公开了一种对HS-DSCH信道码进行综合动态管理的方法，包 括步骤：在接受到新的HS-DSCH承载业务请求时，确定系统剩余 HS-DSCH信道资源；然后，计算新业务请求所需要的HS-DSCH信道资 源；将当前系统剩余HS-DSCH信道资源与新业务请求所需要的HS-DSCH 信道资源进行比较；并根据比较结果，确定是否要增加分配新的HS-DSCH 信道码，并根据当前码树使用的实际情况进行新码的分配或将该业务请求 转移到DCH信道上进行数据传输；当现有的HS-DSCH承载业务结束时， 则计算当前系统HS-DSCH信道资源的利用率，并与预定义的门限进行迟 滞比较，并根据比较结果确定是否要进行信道码的回收。根据本发明的动 态资源管理方法，可以很好地应用在未来无线网络控制器的无线资源管理 算法中对HSDPA技术的扩展中。 | 上海;31
31091 | CN200310122464.1 | 对软交换用户终端进行即时通信业务认证的方法 | H04L9/32(2006.01) | H04L9/32(2006.01) | 中兴通讯股份有限公司; | 王忱;杨广强;吕小龙 | 2007.07.18 00:00:00 | CN1327647 |  |  | 2003.12.25 00:00:00 | 518057广东省深圳市南山区高新技术产业园科技南路中兴通讯大厦法律部 | 本发明公开了一种对软交换用户终端进行即时通信业务认证的方法，属于基于软交换的即时通信技术。多种软交换用户终端各自分别与软交换设备和即时通信业务服务器相连，软交换设备与即时通信业务服务器之间通过数据访问协议进行交互；由软交换设备完成软交换用户终端的即时通信业务认证操作并将认证结果发送给即时通信业务服务器，即时通信业务服务器根据收到的认证结果决定是否提供即时通信业务。本发明提出的方法对即时通信业务服务器屏蔽了软交换用户终端的设备多样性，也避免了由此带来的即时通信业务服务器的认证机制的多样化，有效地降低了即时通信业务在软交换系统中进行移植和扩展时的成本和技术复杂度。 | 广东;44
30521 | CN200310122448.2 | 一种移动通信中信道编码的快速计算方法 | H03M13/23(2006.01) | H03M13/23(2006.01) | 普天信息技术研究院 | 赵训威;王刚强 | 2008.05.14 00:00:00 | CN100388631 | 北京德琦知识产权代理有限公司 | 张颖玲;王琦 | 2003.12.22 00:00:00 | 100085北京市上地信息产业基地上地二街2号 | 本发明公开了一种移动通信中信道编码的快速计算方法，该方法包括以下步骤：a.根据当前所用信道码编码器的逻辑结构，获取该信道码编码器每路输出与编码器中每个移位寄存器的初始状态和每路输入比特之间的关系；b.将所获得的每路输出的每个函数表示部分分别存储，并对每个存储部分分别生成对应的查找表；c.在计算编码时，先将表示当前计算的、信道码编码器第i路输出的所有函数分别根据各自对应的查找表获得各自的编码，再将所获得的所有编码进行模2加得到第i路输出的最终编码。该方法能大大提高信道编码的计算速度，进而提高整体的业务处理能力。 | 北京;11
25913 | CN200310122224.1 | 具有主动气囊保护功能汽车保险杠 | B60R21/34 | B60R21/34 | 王云涛 | 王云涛 | 2005.07.06 00:00:00 | CN1634732 |  |  | 2003.12.29 00:00:00 | 710068陕西省西安市碑林区光荣南村3号楼一单元13号 | 具有主动气囊保护功能汽车保险杠，发明新型包 括：保险杠(9)(13)、气囊(1)(5)、雷达探测器(2)、气体触发器 (3)(6)，气囊(5)防止车辆追尾，汽车行驶速度达到50km/h以上， 汽车转速脉冲信号进入控制模块的2脚，控制电路自动工作， 突发事故时，刹车踏板开关(7)踩到极限，雷达探测器(2)探测障 碍物距车前3米时，控制模块的4、5脚输出电压，使U1、U2、 U3导通，K1－1，K3－1起爆点火管(38)，产生高压气体，充 入气囊，在车前后形成大气包，对行人、车辆和物体三者起到 缓冲保护作用。 | 陕西;61
29385 | CN200310122184.0 | 城市交通信号的系统管理的方法 | G08G1/081 | G08G1/081 | 董连城 | 董连城 | 2005.07.06 00:00:00 | CN1635557 | 天津佳盟知识产权代理有限公司 | 侯力 | 2003.12.30 00:00:00 | 300480天津市汉沽区寨上街军民宿舍56号 | 一种城市交通信号的系统管理的方法，解决现有 道路经常塞车、堵车的问题。该方法是将主干道路的各路口上 的交通信号灯统一管理控制，同一主干道路上，除立交路口外， 各路口按照禁止左传通行要求控制，即各路口上的交通信号灯 一致，同时显示红灯或绿灯，同时变换信号，且变换时间间隔 相同。车辆在道路上行驶时，如遇绿色信号灯亮时，同一道路 各路段的车辆同时行驶。由于该方法将交通信号实行统一控制 管理，同一条主干道路各路口上的交通信号灯一致，因此使各 主干道路的通行能力得到充分发掘，使各道路交通信号在控制 交通的同时，能与道路的通行能力相协调，有效地缓解了塞车 和堵车现象的发生，充分利用了道路的可用空间，动态地发掘 了道路的通行能力。解决了因交通不畅给城市发展带来的瓶颈 问题。 | 天津;12
30134 | CN200310122004.9 | 一种计算机网络广播式数据通信方法 | H04L12/28 | H04L12/28;H04L12/04 | 韩立成 | 韩立成 | 2005.07.06 00:00:00 | CN1635746 | 天津市北洋有限责任专利代理事务所 | 李素兰 | 2003.12.30 00:00:00 | 300162天津市河东区万新村4－2－201 | 本发明涉及一种计算机网络广播式数据通信方 法，它是由信息源连接路由器或代理服务器后通过双向信道顺 序连接服务器群、交换式HUB、共享式HUB、终端机等设备 组成，并在信息源到终端机之间各部分设备上及终端机所有的 网卡上对应安装专门的数据广播信道发送口和数据广播信道 接收口，设置数据广播信道构成。本发明可实现单向视频广播， 大数据量、长时间地传输文件，高速下载各种软件。本发明通 信成本低，系统可靠，实施简便。 | 天津;12
29310 | CN200310121975.1 | 利用振动或波使物体漂浮或定向移动的方法 | B64C39/00 | B64C39/00;A63H27/00;G09B23/14 | 聂国光 | 聂国光;于晓光;宋乃英;于新华;于红光 | 2005.06.15 00:00:00 | CN1626406 | 大连东方专利代理有限责任公司 | 毕进 | 2003.12.10 00:00:00 | 116031辽宁省大连市大连石化公司计量中心(宋乃英转) | 一种使物体漂浮或定向移动的方法，是利用振动 或波所引起介质的局部密度或压强变化，使介质中的物体受到 可控制的任意方向的压差，而在介质中漂浮或定向移动；振动 或波可以是物体本身产生，也可以是来自于物体以外的振动 源；物体所受到的压差可以是来自于单一的振动或波；也可以 是来自两个或两个以上振动或波的叠加。 | 辽宁;21
30154 | CN200310121902.2 | 提高光通信波长利用率的装置、系统及其方法 | H04J14/02(2006.01)I | H04J14/02(2006.01)I | 华为技术有限公司 | 李从奇;肖典军 | 2009.09.30 00:00:00 | CN100546235 |  |  | 2003.12.05 00:00:00 | 518129广东省深圳市龙岗区坂田华为总部办公楼 | 本发明涉及密集波分复用系统，公开了一种提高光通信波长利用率的装置、 系统及其方法，使得密集波分复用系统中多个节点之间两两相互通信时的波长 利用率得以提高，信号质量得以改善，OTU数量得以减少。这种多点光通信网 络包含至少3个依次串行连接的光分插复用节点；光分插复用节点用于接入来 自前一个节点的业务，将目的地是本节点的业务下路，将目的地不是本节点的 业务和从本节点新接入的业务进行混合并传送到下一个节点。 | 广东;44
31994 | CN200310121894.1 | 基于移动通信系统的集群业务系统及集群业务的实现方法 | H04Q7/22(2006.01) | H04Q7/22(2006.01);H04L12/56(2006.01);H04Q7/38(2006.01) | 华为技术有限公司; | 郄臣;李世前 | 2007.10.03 00:00:00 | CN100341343 | 北京德琦知识产权代理有限公司 | 王琦;宋志强 | 2003.12.22 00:00:00 | 518129广东省深圳市龙岗区坂田华为总部办公楼 | 本发明公开了一种基于移动通信系统的集群业务系统，该系统包括：核心网络和基站子系统，其特征在于，该系统进一步包括：用于控制集群业务的集群业务控制服务器，用于实现集群业务交换的集群业务交换中心，其中，集群业务控制服务器与集群业务交换中心相连，用于传送集群业务控制信息；集群业务交换中心与所述系统中的其他集群业务交换中心相连，用于传送配合实现集群业务的信息；集群业务交换中心与所述集群业务交换中心管辖的基站子系统相连，用于传送集群业务信息。本发明还公开了一种基于所述系统的集群业务实现方法。根据本发明，任何移动通信系统都能够提供集群业务，对现有移动通信系统的改动和冲击非常小。 | 广东;44
27608 | CN200310121893.7 | 基于用户小交换机的通信系统及其实现通信的方法 | H04Q3/62(2006.01)I | H04Q3/62(2006.01)I;H04M3/44(2006.01)I | 华为技术有限公司 | 邹方涛;卞立波;王胜 | 2010.04.07 00:00:00 | CN1633187B | 北京德琦知识产权代理有限公司 11018 | 张颖玲;王琦 | 2003.12.22 00:00:00 | 518129 广东省深圳市龙岗区坂田华为总部办公楼 | 本发明公开了一种实现移动虚拟专网业务的系统，至少包括固定交换网络和移动交换网络，该系统还包括：至少包括一个PBX分机的用户小交换机，所述用户小交换机与移动交换网络的网关移动交换中心相连；路由信息提供单元，用于向PBX分机提供漫游号码、记录PBX分机的移动号码与所述漫游号码之间的对应关系，或根据所述对应关系向PBX分机提供移动号码，与移动交换网络相连。本发明公开了一种实现移动虚拟专网通信的方法，该方法是将PBX接入移动交换网络，给每个PBX分机分配一个移动号码和缩位短号，在同一VPMN集团内，内部电话之间可通过缩位短号和移动号码相互拨打，并且被叫电话可以显示缩位短号。应用本发明的方法可以降低通信成本。 | 广东;44
29390 | CN200310121796.8 | 移动通信位置业务的平台、系统及方法 | H04Q7/38(2006.01) | H04Q7/38(2006.01);H04Q7/22(2006.01);H04L9/32(2006.01);H04L29/02(2006.01) | 中国移动通信集团公司; | 于蓉蓉;刘祎;许炜;武威;张焱;刘钧毅;郑朝晖;黄宇红;孙学军;李洪菊;毛叶琴;藺思涛;金毅 | 2007.10.31 00:00:00 | CN100346665 | 北京同立钧成知识产权代理有限公司 | 刘芳;刘薇 | 2003.12.24 00:00:00 | 100032北京市西城区金融大街29号 | 一种移动通信位置业务平台、具有该平台的系统以及通过该系统实现移动通信位置业务服务的方法；本发明提出了LBS业务流程、组网、业务控制和计费，提供了定位技术涉及设备平台、位置业务中间件、位置业务增值应用及业务提供商之间相互配合的技术实现；本发明的系统提供了广泛区域的移动通信定位信息服务；扩大了移动通信的应用范围，提高了服务效率；通过中间件平台实现了相互独立的不同系统间的连接和移动位置信息的漫游管理；通过有效的系统平台在提供数据服务的同时，保证了移动通信网络及数据传输的安全；基于本发明的系统，增值服务的计费更加简易，运营商与服务内容提供商之间可以建立其移动互联的良性互动。 | 北京;11
31844 | CN200310121392.9 | PHS手机与智能外部存储装置相连接的无线通信终端系统 | H04Q7/32 | H04Q7/32 | 北京天地宽科技有限公司 | 王维加;王维毅;管昱锋;付海潮;李东旭 | 2005.06.22 00:00:00 | CN1630391 | 北京北新智诚知识产权代理有限公司 | 张卫华 | 2003.12.16 00:00:00 | 100089北京市海淀区厂洼西路8号海剑大厦12层 | 本发明公开了一种PHS手机与智能外部存储装 置相连接的移动通信终端系统，该系统的结构主要包括PHS 手机和智能外部存储装置，PHS手机与智能外部存储装置之间 通过通用的数据接口相连接；所述智能外部存储装置负责备份 PHS手机中的重要信息和所有数据，智能外部存储装置的结构 主要由中央处理器、电可擦除只读存储器以及电源电路所组 成，所述中央处理器与电可擦除只读存储器通过控制总线，地 址总线和数据总线连接，所述电源电路通过供电线路与中央处 理器和电可擦除只读存储器分别相连接。本发明可使用户在持 有智能外部存储装置的情况下更换多部PHS手机，却不用更改 PHS手机号码。 | 北京;11
28302 | CN200310121264.4 | 通信终端的业务提醒方法 | H04M3/42 | H04M3/42;H04Q7/32 | 华为技术有限公司 | 吴祥 | 2005.06.22 00:00:00 | CN1630318 | 北京集佳知识产权代理有限公司 | 王学强 | 2003.12.17 00:00:00 | 518129广东省深圳市龙岗区坂田华为总部办公楼 | 本发明公开一种通信终端的业务提醒方法，该方 法主要包括以下步骤：a)建立业务组对应不同时间段的业务提 醒方式，所述业务组至少包括一种业务类型；b)通信终端上有 业务到来时，根据当前时间启动相应业务提醒方式。与现有技 术相比，本发明通过建立各业务组对应不同时间段的业务提醒 方式，当通信终端上有业务呼入时，由于不同时间可采用不同 的业务提醒方式，克服了现有技术不能根据时间灵活调整业务 提醒方式的问题，当用户需改变业务提醒方式时，只需修改相 应的设置即可，操作简单，有利于将来开展新的电信新业务， 提高现有电信网络的利用率。 | 广东;44
30643 | CN200310121088.4 | 用于650nm光纤通信的光电探测器及其制造方法 | H01L31/105(2006.01)I | H01L31/105(2006.01)I;H01L31/08(2006.01)I;H01L31/18(2006.01)I;H01L27/14(2006.01)I;H04B10/02(2006.01)I | 厦门三优光机电科技开发有限公司 | 陈朝;刘丽娜 | 2009.09.16 00:00:00 | CN100541828 | 厦门南强之路专利事务所 | 马应森 | 2003.12.24 00:00:00 | 361012福建省厦门市湖滨北路10号新港广场九层 | 涉及一种用于650nm光纤通信的光电探测器，为重掺杂的P<sup>+</sup>表面层/P型层/低掺杂N<sup>-</sup> 型外延层/重掺杂N<sup>+</sup>衬底层四层结构。其步骤为：材料生长、氧化、光刻氧化膜、P型扩散、 蒸发光刻铝、合金形成电极、蒸发光刻抗反射膜、蒸发背电极。其I-V特性好、暗电流小、 光响应度高。重掺杂的P<sup>+</sup>表面层很薄，大大减少了“死层”的厚度，使大部分入射光穿过 P<sup>+</sup>层并射入P层和I层，产生有效的光生载流子。P区中的低的杂质浓度使俄歇复合等重掺 杂效应均可忽略。由掺杂效应引起的缺陷密度显著降低，减小发射区的复合中心浓度，P区 的光生载流子的寿命和扩散长度明显加长。克服普通光电探测器的不利因素，减少光生载 流子在发射区中的复合损失，改善发射区性能，明显提高短波量子效率。 | 福建;35
30263 | CN200310121074.2 | 一种在个人通信类业务中实现呼叫转移的方法 | H04M3/54 | H04M3/54;H04M3/46 | 华为技术有限公司 | 董晓艺 | 2005.06.29 00:00:00 | CN1633154 |  |  | 2003.12.24 00:00:00 | 518129广东省深圳市龙岗区坂田华为总部办公楼 | 本发明公开了一种在个人通信类业务中实现呼 叫转移的方法，用户在通信系统中按所处的不同状态设置有相 应的转接号码和转接顺序，该方法为：主叫用户通过个人通信 号码向被叫用户发起呼叫；系统获取被叫用户的当前状态，并 从数据库中查找到被叫用户在该状态下设置的转移号码和转 接顺序；系统根据所述转接顺序将呼叫接续到相应的转移号 码，如果当前转移号码接续失败则按该转接顺序将呼叫接续到 下一转移号码。 | 广东;44
29512 | CN200310120917.7 | 移动通信系统的数据发送和接收方法 | H04B7/005(2006.01) | H04B7/005(2006.01) | 乐金电子（中国）研究开发中心有限公司 | 金直东 | 2006.05.10 00:00:00 | CN1255957 | 中原信达知识产权代理有限责任公司 | 张天舒;钟强 | 2003.12.16 00:00:00 | 100102北京市朝阳区望京利泽中园二区203号洛娃大厦B座 | 一种移动通信系统的数据收发信方法，它包括五个步骤：第一步骤，检测传输数据的各子信道的增益估计值和实际值；第二步骤，把上述各子信道的增益估计值和实际值与既定基准值(<SUP>γo</SUP>)进行比较；第3步骤，针对上述增益估计值和实际值，当某一子信道低于既定基准值(<SUP>γo</SUP>)时，则判断为不良状态，当所有子信道的信道增益高于既定基准值(<SUP>γo</SUP>)时，则判断为良好状态；第4步骤，组合上述估计增益值和实际增益值的状态，当是含有某一个不良状态的组合时，不传输所有子信道的数据，消除数据符号；第5步骤，当上述估计增益值和实际增益值的状态组合均是良好状态时，各子信道的传输功率调整为目标接收功率(P<SUB>R</SUB>)相对于各子信道信道增益(<SUP>γk，i</SUP>)的值(P<SUB>R</SUB>/<SUP>γk，i</SUP>)并传输。 | 北京;11
27955 | CN200310120844.1 | 一种简化网络通讯过程的方法 | H04L12/28(2006.01) | H04L12/28(2006.01);H04L29/06(2006.01) | 冶金自动化研究设计院 | 纪扬 | 2009.02.18 00:00:00 | CN100463428 | 北京华谊知识产权代理有限公司 | 刘月娥 | 2003.12.30 00:00:00 | 100071北京市丰台区西四环南路72号 | 本发明提供了一种简化网络通讯过程的方法，它是通过建立一种跨平台的通用通讯中继单元，实现简化网络通讯。中继单元(0)一边连接多个内部通讯单元(91)，中继单元(0)和内部通讯单元(91)位于同一台计算机(92)内部，并中继单元(0)和内部通讯单元(91)之间采用单机内通讯的方式进行通讯。通讯中继单元(0)的另一端连接若干个外部通讯单元(93)，中继单元(0)和外部通讯单元(93)采用网络方式进行通讯。中继单元(0)和外部通讯单元(93)之间采用TCP/IP的协议进行通讯，从而使中继单元(0)能够为内部单元(91)提供跨平台的数据交互能力。其优点在于：简化了应用系统对网络的访问，提高了应用系统的开发效率和系统的可靠性。 | 北京;11
29985 | CN200310120715.2 | 手持式移动通讯装置及其所使用的处理理财资料档的方法 | G06F15/76(2006.01) | G06F15/76(2006.01) | 英华达(南京)科技有限公司 | 赖振兴;赵贵胜 | 2008.03.26 00:00:00 | CN100377146 | 上海专利商标事务所有限公司 | 陈亮 | 2003.12.01 00:00:00 | 210006江苏省南京市江宁经济技术开发区庄排路 | 本发明涉及一种手持式移动通讯装置，其包括储存装置、理财资料档隐藏装置、显示装置。上述储存装置包含一理财资料储存库及一保密资料储存库，其中上述理财资料储存库储存至少一理财资料档，上述保密资料储存库储存至少一保密属性资料及一密码资料。上述理财资料档隐藏装置用以设定上述保密属性资料及密码资料，并比较一输入字串是否符合上述密码资料，当符合时发送一理财资料档显示指令。上述显示装置用以接收上述理财资料档显示指令，并据以显示上述理财资料档。 | 江苏;32
31352 | CN200310120067.0 | 基于边缘到边缘伪线仿真协议的通信方法 | H04L29/06(2006.01)I | H04L29/06(2006.01)I;H04L12/56(2006.01)I;H04L12/42(2006.01)I | 华为技术有限公 | 蒋章震;何健飞;朱建云 | 2010.04.28 00:00:00 | CN1625176B |  |  | 2003.12.03 00:00:00 | 518129 广东省深圳市龙岗区坂田华为总部办公楼 | 本发明涉及基于边缘到边缘伪线仿真协议的通信方法，公开了一种边缘到边缘伪线仿真协议的实现方法，使得PWE3架构在基于RPR的MPLS分组交换网络上的传送得以实现，提供保护和公平共享带宽的能力，提高PWE3架构质量和效率。这种边缘到边缘伪线仿真协议的实现方法包含以下步骤：A.将边缘到边缘伪线仿真协议的分组交换网层数据帧封装为弹性分组环数据帧；B.将弹性分组环数据帧通过弹性分组环发送到目的节点；C.在目的节点将弹性分组环数据帧解封装为分组交换网层数据帧。 | 广东;44
31067 | CN200310120011.5 | 时分双工移动通信系统中实现频率资源动态优化的方法 | H04B7/26(2006.01) | H04B7/26(2006.01);H04Q7/38(2006.01) | 大唐移动通信设备有限公司; | 冯庆国;杨贵亮;姚春海 | 2007.11.07 00:00:00 | CN100347971 | 北京德琦知识产权代理有限公司 | 王丽琴 | 2003.11.28 00:00:00 | 100083北京市海淀区学院路40号 | 本发明涉及一种TDD移动通信系统中实现频率资源动态优化的方法，可避免发生在同一运营商的使用频段内，可能存在的终端-终端、基站-基站的同频干扰问题，实现同一运营商频段内的综合业务，和使不同运营商间容易协调。包括：在发起一个上/下行业务时，根据所在的小区类型和终端的移动速度，确定可以使用的包含载频与业务时隙的时频单元，这些可以使用的时频单元是基于小区上下行时隙的对称性特征及终端的移动干扰特征确定的；逐个检查这些可以使用的时频单元是否有可用资源，在检查中，发现一时频单元有可用资源时，即将该时频单元指配给上/下行业务并结束检查，否则在检查到最后一个时频单元仍无可用资源时，拒绝该上/下行业务请求。 | 北京;11
31303 | CN200310119408.2 | 基于智能网卡的计算机间用户级并行通信的方法 | H04L12/00(2006.01) | H04L12/00(2006.01);H04L29/06(2006.01) | 中国科学院计算技术研究所 | 马捷;孟丹;霍志刚;高帆 | 2006.10.25 00:00:00 | CN1282326 | 中科专利商标代理有限责任公司 | 周国城 | 2003.12.10 00:00:00 | 100080北京市中关村科学院南路6号 | 一种计算机间用户级并行通信的方法，使用多套支持智能网卡的高性能网络进行计算机间的互连，在实现用户级通信协议的操作系统核心空间设备驱动程序和用户空间通信库中加入支持并行通信的器件，传输过程中数据自动在多套互连网络间进行拆分和拼接。该方法能够实现计算机间并行、无拷贝、保序的消息传递，使用户能够获得多套互连网络硬件提供的聚合性能。该方法使得并行通信过程对上层用户和底层通信网络透明，避免增加用户负担和对特定网络的修改与依赖。该方法适用于单套互连网络不能满足对计算机间通信性能需求的系统。 | 北京;11
29563 | CN200310119344.6 | 移动通信系统中帧偏置的分配方法 | H04Q7/30(2006.01) | H04Q7/30(2006.01);H04Q7/38(2006.01) | 华为技术有限公司 | 万蓉;夏冰 | 2008.01.23 00:00:00 | CN100364344 |  |  | 2003.12.10 00:00:00 | 518129广东省深圳市龙岗区坂田华为总部办公楼 | 本发明涉及移动通信系统的通信方法，公开了一种移动通信系统中帧偏置的分配方法，使得当语音业务和数据业务同时存在的情况下，使负荷尽量均匀地分配到各个帧偏置上。这种移动通信系统中帧偏置分配方法包含以下步骤：A为数据业务预留一部分帧偏置资源；B当呼叫达到时，判断该呼叫属于语音业务还是属于数据业务，如果是属于语音业务则进入步骤C，如果是属于数据业务则进入步骤D；C选择所述呼叫的主导分支，根据所述主导分支寻找呼叫数量最少的帧偏置，并分配给所述呼叫；D在预留的帧偏置中为所述呼叫选择一个帧偏置。 | 广东;44
29830 | CN200310119342.7 | 通用移动通讯系统到IP网的服务质量映射方法及其系统 | H04L29/06(2006.01)I | H04L29/06(2006.01)I;H04L29/02(2006.01)I;H04L12/56(2006.01)I | 华为技术有限公司 | 袁昊 | 2009.07.08 00:00:00 | CN100512279 |  |  | 2003.12.10 00:00:00 | 518129广东省深圳市龙岗区坂田华为总部办公楼 | 本发明涉及通信中的服务质量，公开了一种通用移动通讯系统到IP网的服 务质量映射方法及其系统，使得不同类型网络的QoS能够匹配，能够提高跨不 同类型网络数据通讯的整体质量。这种通用移动通讯系统到IP网的服务质量映 射方法包含以下步骤：A.在配置库中预先配置服务质量的映射规则；B.响应用 户发出的请求消息，进行服务质量协商；C.根据所述协商的结果查询所述配置 库，获取所述映射规则；D.根据所述映射规则对业务进行服务质量的映射；E.根 据映射后的服务质量进行所述业务的数据转发。 | 广东;44
30577 | CN200310119277.8 | 在个人通信类业务中支持同时振铃的实现方法 | H04M3/42(2006.01)I | H04M3/42(2006.01)I;H04M3/46(2006.01)I;H04M3/54(2006.01)I | 华为技术有限公司 | 韩建海 | 2009.04.01 00:00:00 | CN100474873 | 北京同达信恒知识产权代理有限公司 | 黄志华 | 2003.12.02 00:00:00 | 518129广东省深圳市龙岗区坂田华为总部办公楼 | 本发明公开了一种在个人通信类业务中支持同时振铃的实现方法，该方法 为：产生对通信伴侣业务号码的呼叫；由业务控制点获取所述通信伴侣业务号 码对应的优先振铃号码和优先转移号码，并针对该优先振铃号码和优先转移号 码向业务交换点下发连接命令；业务交换点根据所述连接命令将呼叫接续到所 述优先振铃号码和优先转移号码对应的终端并使其同时振铃。 | 广东;44
29039 | CN200310119001.X | 一种氧化铝弥散强化铜引线框架材料的制备方法 | C22C9/00(2006.01) | C22C9/00(2006.01);C22C1/05(2006.01);H01L21/60(2006.01) | 中国科学院金属研究所 | 闵家源 | 2006.09.27 00:00:00 | CN1276984 | 沈阳科苑专利商标代理有限公司 | 许宗富;周秀梅 | 2003.12.09 00:00:00 | 110016辽宁省沈阳市沈河区文化路72号 | 本发明涉及微电子封装用金属材料，具体公开一种氧化铝弥散强化铜引线框架铜合金材料的制备方法。在铜粉合金中添加重量百分比为0.2～0.3的铬粉及1～3的氧化铝粉，充分混合后球磨，并在氢气环境中进行还原处理，再冷压成型、烧结、挤压，最后进行热处理使合金获得弥散强化和沉淀强化的双重强化效果，从而获得高强高导铜合金。采用本发明进一步提高了氧化铝弥散强化铜引线框架材料的抗拉强度，适用于集成电路或大规模集成电路。 | 辽宁;21
30714 | CN200310118962.9 | 基于移动通信网的SARS疫情信息快速采集系统及方法 | H04W84/04(2009.01)I | H04W84/04(2009.01)I;G06F17/40(2006.01)I;A61B5/00(2006.01)I | 西安电子科技大学 | 聂敏;裴昌幸;李建东 | 2009.11.04 00:00:00 | CN100558198 | 陕西电子工业专利中心 | 张问芬;王品华 | 2003.12.25 00:00:00 | 710071陕西省西安市太白路2号 | 本发明涉及一种基于移动通信网的SARS疫情信息快速采集系统及方法，包括健康数 据测量、发射和接收、存储、分析两大部分。健康数据测量是在手机上配置模/数转换芯 片与戴在手上的传感器相连，或在医院配置专用数据测量移动终端；接收、分析是在交换 机内设置有个人原籍健康数据寄存器和个人访问健康数据寄存器，在国家卫生部配置疾病 控制分析数据库(DCD/SARS)，在世界卫生组织配置全球传染病分析数据库(GID/SARS)。 用户开机后，测量系统进行人体相关数据测量，将测量结果周期性地发射给基站，移动交 换机保存数据并与人体正常数值比较，将异常信息发送给DCD/SARS、GID/SARS进行分 类、动态显示和综合分析。具有采集传送信息快速、动态、实时，信息共享的优点，为在 全球控制疫情提供了方便。 | 陕西;61
31982 | CN200310118876.8 | 一种实现移动终端呼叫前转的方法及其无线通信系统 | H04M3/42(2006.01)I | H04M3/42(2006.01)I;H04M3/54(2006.01)I | 华为技术有限公司 | 李斌 | 2009.04.29 00:00:00 | CN100484168 | 北京德琦知识产权代理有限公司 | 宋志强;王 琦 | 2003.12.04 00:00:00 | 518129广东省深圳市龙岗区坂田华为总部办公楼 | 本发明公开了一种实现移动终端呼叫前转的方法，该方法包括：预先设 置移动终端的呼叫前转条件及前转号码，并发送给用于保存呼叫前转信息的 前转信息管理中心；移动终端的归属网络在收到呼叫移动终端的来话时，通 过前转信息管理中心判断当前呼叫是否符合步骤a中预先设置的呼叫前转条 件，如果符合，则将当前呼叫转接到该呼叫前转条件对应的前转号码；否则， 将当前呼叫直接接续到移动终端。本发明同时还公开了一种实现移动终端呼 叫前转的无线通信系统。本发明方案通过预先设置呼叫前转信息，解决了现 有技术中用户需要频繁地设置和更改前转号码的问题。并且，通过本发明方 案的设置，用户即使处于信号盲区也可以通过其事先设置好的前转号码接收 来话。 | 广东;44
30531 | CN200310118522.3 | 一种在无线通信系统中传输信号的方法和装置 | H04B7/26 | H04B7/26;H04B1/69 | 西门子（中国）有限公司 | 白伦博;宋爱慧 | 2005.06.15 00:00:00 | CN1627663 |  |  | 2003.12.12 00:00:00 | 100102北京市朝阳区望京中环南路7号 | 一种在无线通信系统中传输信号的方法，其中信 号以被分配到一个或多个物理资源单示的方式，在无线通信系 统的一个基站和至少一个用户终端之间进行传输，其中本发明 的特点在于将虚拟资源单元分配给一个或多个物理资源单元， 虚拟资源单元的最大数目是固定的，且该最大数目由系统允许 的最大扩频因子决定。 | 北京;11
30837 | CN200310118521.9 | 一种在无线通信系统中传输信号的方法和装置 | H04J3/16(2009.01)I | H04J3/16(2009.01)I;H04W72/12(2009.01)I | 诺基亚西门子通信系统技术（北京）有限公司 | 白伦博;宋爱慧 | 2009.05.27 00:00:00 | CN100492945 |  |  | 2003.12.12 00:00:00 | 100016北京市朝阳区酒仙桥路14号51号楼 | 本发明公开了一种在无线通信系统中传输信号的方法和装置，用时帧来表示信号在无线通信 系统的一个基站和至少一个用户终端之间的传输，每个时帧包括至少一个表示从基站到至少 一个用户终端的下行传输信号的时隙，以及至少一个表示从至少一个用户终端到基站的上行 传输信号的时隙，其中所述的用于不同传输方向的时隙被至少一个切换点分隔开，并且与至 少一个用户终端和/或基站的功率和/或同步控制有关的那些控制信息可通过信号编码的方式 在至少一个用户终端和基站之间传输，其特征在于以信令的方式传输那些与一个时间间隔有 关的额外信息，所述的时间间隔介于从至少一个用户终端和/或基站中接收到所述的控制信息 到实施这些控制信息之间的一个范围。 | 北京;11
31822 | CN200310118520.4 | 一种无线通信系统中无线信号传输间歇时发射数据突发的方法 | H04B7/005 | H04B7/005 | 西门子（中国）有限公司 | 白伦博;陈栋;宋爱慧 | 2005.06.15 00:00:00 | CN1627658 |  |  | 2003.12.12 00:00:00 | 100102北京市朝阳区望京中环南路7号 | 本发明提出了一种无线通信系统中传输间歇时 发射数据突发的方法，所述的数据突发中包括训练序列部分和 数据部分，当只需进行测量时，无线发射机关闭数据突发的数 据部分的发射功能，只发送所述的训练序列部分；当需要保持 对无线通信链路的功率控制、同步控制时，无线发射机关闭数 据突发除去物理层控制符号之外的数据部分的发射功能，只发 送所述的数据突发的训练序列部分和物理层控制符号。应用本 发明中的方法，能够更进一步减少无线发射机在传送间歇时的 发射时间，降低无线通信链路中的干扰电平，增大无线通信系 统的容量。 | 北京;11
25931 | CN200310118440.9 | 无高稳定频标的水下GPS定位导航方法及其系统 | G01S5/18(2006.01)I | G01S5/18(2006.01)I | 中国测绘科学研究院;中国船舶重工集团公司第七一五研究所 | 章传银;凌国民;王泽民;秘金钟 | 2009.06.03 00:00:00 | CN100495066 | 北京安信方达知识产权代理有限公司 | 颜 涛;龙 洪 | 2003.12.16 00:00:00 | 100039北京市海淀区北太平路16号 | 本发明公开一种无高稳定频标的水下GPS定位导航系统和方法。本发明 系统由GPS卫星星座、四个以上GPS浮标、水下导航收发机、数据控制中 心、海面无线电通信链路和水声通信链路组成。本发明方法是：当位于水下 的目标要求定位时，水下导航收发机向GPS浮标发射水声定位信号，浮标将 水声定位信号、GPS信号及姿态校准数据用无线电传送到数据控制中心，与 差分信号一起处理，计算出水下目标的位置和水声定位信号发射时刻，由水 声通讯系统将该位置和时刻数据传到水下导航收发机，就可进行导航或授 时。本发明能用于水下目标跟踪、水下定位导航、水下精密授时、测量工程 控制以及工程结构放样，无需高稳定频标，无声线补偿也能达到较高的精度。 | 北京;11
31571 | CN200310118420.1 | 移动通信系统中上行共享信道增强的基站控制的调度方法 | H04Q7/30 | H04Q7/30;H04B7/005 | 北京三星通信技术研究有限公司;三星电子株式会社 | 孙程君;王平;李玄又;朴成日;李惠英;金秉润;金成训;郑扩勇 | 2005.06.15 00:00:00 | CN1627845 | 中科专利商标代理有限责任公司 | 戎志敏 | 2003.12.11 00:00:00 | 100081北京市海淀区中关村大街9号理工科技大厦4层 | 移动通信系统中上行共享信道增强的基站控制 的调度方法，Node B在广播信道上广播共享信道信息；Node B 设定调度信息上报时间间隔；Node B将共享信道的序号依次通 过UE的下行DPCH传给选定的UE，其中，具有上行增强功 能的UE的无线资源控制状态必须处于小区_专用信道状态；当 UE收到共享信道的序号后，UE将在所指定的上行增强共享信 息信道上发送调度信息；Node B在收到所有UE的调度信息后， 确定所要调度的UE和调度指配信息；将调度指配信息在与EU －SICH相关联的EU－SCCH上发送给需要进行调度的UE。 本发明可以实现对小区中UE的USCH上传输的数据业务的快 速调度。避免了给每个UE分配一个专用物理控制信道，能够 更好地缓解TDD系统的上行码字受限问题，使得信道资源可 以得到有效利用。 | 北京;11
31564 | CN200310118418.4 | 移动通信系统中上行专用信道增强的基站控制的调度方法 | H04Q7/30 | H04Q7/30;H04B7/005 | 北京三星通信技术研究有限公司;三星电子株式会社 | 孙程君;王平;李玄又;朴成日;李惠英;金秉润;金成训;郑扩勇 | 2005.06.15 00:00:00 | CN1627844 | 中科专利商标代理有限责任公司 | 戎志敏 | 2003.12.11 00:00:00 | 100081北京市海淀区中关村大街9号理工科技大厦4层 | 移动通信系统中上行专用信道增强的基站控制 的调度方法，Node B在广播信道上广播共享信道信息；Node B 设定调度信息上报的时间间隔；Node B将共享信道的序号依次 通过UE的下行DPCH传给选定的UE；当UE收到共享信道 的序号后，UE将在所指定的上行增强共享信息信道上发送调 度信息；Node B在收到所有UE的调度信息后，确定所要调度 的UE和调度指配信息；将调度指配信息在与EU－SICH相关 联的EU－SCCH上发送给需要进行调度的UE。本发明利用物 理层信令对小区中UE的DCH传输的传输格式组合、传输时 间、传输时隙和传输码字进行控制，可以实现对小区中UE的 DCH传输的快速调度。避免了给每个UE分配一个专用物理控 制信道，能够更好地缓解TDD系统的上行码字受限问题，使 得信道资源可以得到有效利用。 | 北京;11
29793 | CN200310118281.2 | 具有双重天线装置的移动通信终端 | H04Q7/32(2006.01) | H04Q7/32(2006.01);H04B7/04(2006.01);H01Q21/00(2006.01) | 乐金电子（中国）研究开发中心有限公司 | 金廷孝 | 2006.07.26 00:00:00 | CN1266972 | 北京律诚同业知识产权代理有限公司 | 梁挥;徐金国 | 2003.12.09 00:00:00 | 100102北京市朝阳区望京利泽中园二区203号洛娃大厦B座 | 本发明涉及一种具有双重天线装置的移动通信终端，它通过在移动通信终端的内部或外部LCD窗口安装天线，与原有螺旋天线一起构成双重天线装置，从而无须经历添加天线所引起的结构变形或印刷电路板及电路结构的较大变更，便能够改善终端的接收性能。在应用了基于双重天线的分集技术的终端中，可以把按照终端的外部LCD窗口形状加工的环形窗口天线帖装于LCD窗口的边框上，并利用软性印刷电路板(FPCB)或薄同轴电缆，把上述帖装的窗口天线与终端主机连接起来。为了进行分集应用，另外设定处理通过不同于原有天线的窗口天线输入的信号所需的接收路径。通过调制解调器芯片(MSM)，对通过上述各自不同的接收路径处理的信号进行结合，实现应用分集算法。 | 北京;11
31519 | CN200310118231.4 | 一种基于载波的超宽带无线通信频带调制的方法 | H04B1/69 | H04B1/69;H04B1/02;H04B1/06 | 北京邮电大学 | 朱雪田;李俊生;周正 | 2005.06.08 00:00:00 | CN1625072 | 北京北新智诚知识产权代理有限公司 | 张卫华 | 2003.12.05 00:00:00 | 100876北京市海淀区西土城路10号 | 本发明公开了一种基于载波的超宽带无线通信 频带调制的方法，针对基带UWB调制方式设计中的局限性， 提出基于载波的超宽带频带调制的设计思路，即利用不同的载 波频率传输二进制信息。使用这种频带调制方式，载波的概念 被引入到UWB无线通信技术之中，传统的UWB信号分析随 之由时域转化到频域，从而为性能更加优良的UWB调制及多 址等技术的出现开辟了广阔空间。本发明同时提出了基于本频 带调制的发射机设计方法和两种接收机设计方法，以及频带调 制载频选择原则。 | 北京;11
31935 | CN200310118230.X | 一种基于正交小波波形的超宽带无线通信多址实现方法及装置 | H04B1/69(2006.01) | H04B1/69(2006.01);H04B1/02(2006.01);H04B1/06(2006.01) | 北京邮电大学; | 朱雪田;周正 | 2007.06.27 00:00:00 | CN1323492 | 北京北新智诚知识产权代理有限公司 | 张卫华 | 2003.12.05 00:00:00 | 100876北京市海淀区西土城路10号 | 本发明公开了一种基于正交小波波形的超宽带无线通信多址实现方法，在小波分析理论基础之上，根据正交小波函数波形同UWB信号波形的天然相似性，提出了一种新的UWB多址接入方式——波分多址(WDMA)。在这种多址接入方式中，具有正交性的尺度函数φ(t)与小波函数ψ(t)波形被设计作为UWB脉冲波形，借助M序列理论，将两种函数波形均匀地分配给多个用户以实现多址接入。当两个用户的不同脉冲波形发生碰撞时，多址干扰将被大大减小，与TDMA和CDMA多址方式相比较，WDMA实现方式具有更大的用户容量。 | 北京;11
30616 | CN200310118209.X | 传输控制协议在移动通信系统中的优化方法 | H04L29/06 | H04L29/06 | 华为技术有限公司 | 蒋铭 | 2005.06.08 00:00:00 | CN1625173 | 北京德琦知识产权代理有限公司 | 张颖玲 | 2003.12.05 00:00:00 | 518129广东省深圳市龙岗区坂田华为总部办公楼 | 本发明公开了一种传输控制协议TCP在移动通 信系统中的优化方法，该方法包括：在移动通信系统的发端将 要传输的数据和传输层信令分别存储；进行上行TCP传输时， 判断是否存在未发送的传输层信令，如果存在，则先将要发送 的传输层信令通过空口发送给服务器侧，然后再将要发送的数 据通过空口发送给服务器侧，否则，直接将要发送的数据通过 空口发送给服务器侧。采用该方法能使TCP协议在移动通信系 统的上下行不对称通道中同时进行传输时，减小下行吞吐量的 下降幅度。 | 广东;44
30970 | CN200310117718.0 | 一种在短信通信平台上实现传输不可见字符的方法 | H04Q7/22(2006.01) | H04Q7/22(2006.01);H03M7/14(2006.01) | 厦门雅迅网络股份有限公司 | 韦昌荣;陈从华;王余良;余建成;高洪君 | 2008.11.19 00:00:00 | CN100435591 | 厦门市新华专利商标代理有限公司 | 朱凌 | 2003.12.31 00:00:00 | 361000福建省厦门市湖里区兴隆路信息大厦11F | 本发明公开一种在短信通信平台上实现传输不可见字符的的方法：首先在短信的通信发送端和接收端都定义一个六位编码与可见字符的对应表；将要传输的数据(八位编码)转化成六位编码；查找六位编码与可见字符的对应表找出对应的可见字符；通过短信SMS将可见字符传输到控制中心；控制中心将收到的可见字符通过六位编码与可见字符的对应表查找出对应的六位编码；通过逆运算将六位编码转化为八位编码的原始数据；通过上述方法，就解决了不可见字符的传输问题，另外，可见字符也可采用上述方式，这样在传输过程中传输的都不是原始的编码，同时解决了明文传输安全性差的问题。 | 福建;35
29250 | CN200310117715.7 | 一种无线数据通信方法及装置 | H04M11/00(2006.01)I | H04M11/00(2006.01)I;H04L29/02(2006.01)I;H04B7/00(2006.01)I | 深圳市朗科科技股份有限公司 | 祝绪阳;胡伟文 | 2009.06.17 00:00:00 | CN100502445 | 北京英赛嘉华知识产权代理有限责任公司 | 胡海国;王艳春 | 2003.12.31 00:00:00 | 518057广东省深圳市南山区高新南一道中国科技开发院孵化大楼六楼 | 本发明提供了一种无线数据通信方法及装置，通过多个通信通道与公用电话网 连接，通过对通信通道的选择、组合，实现同时多路无线通信。本发明的无线数据 通信装置包括控制器模块及无线收发模块，所述控制器模块连接所述无线收发模 块，所述控制器模块与无线收发模块之间具有多条通信通道。结合与各种数据处理 系统间的接口模块、存储介质模块、送话受话器模块、识别码模块和无线网络用户 身份识别模块，本发明可实现多种应用功能。 | 广东;44
31269 | CN200310117671.8 | 移动通信移频无线转发一点对多点信号分布系统 | H04B7/24 | H04B7/24;H04B1/50;H04Q7/36 | 京信通信系统（广州）有限公司 | 陈亮;陈遂阳;郑全战 | 2005.07.06 00:00:00 | CN1635717 | 广州三环专利代理有限公司 | 刘延喜 | 2003.12.31 00:00:00 | 510730广东省广州市经济技术开发区金碧路6号 | 本发明公开了一种移动通信移频无线转发一点 对多点信号分布系统，该系统包括移频近端机和移频远端机； 基站发射的下行信号由所述的移频近端机接收并移频后发射 至所述的移频远端机，移频远端机接收移频近端机发射的信号 并将该信号的频率复原后发射至移动台；移动台发射的上行信 号由移频远端机接收并移频后发射至移频近端机，移频近端机 接收移频远端机发射的信号并将该信号的频率复原后发射至 基站。本发明还公开了一种移动通信移频无线转发方法、移频 近端机和移频远端机。 | 广东;44
26142 | CN200310117653.X | 带温度测量的电子式人体健康秤 | G01G23/01(2006.01) | G01G23/01(2006.01) | 潘伟潮 | 潘伟潮 | 2006.11.22 00:00:00 | CN1285891 | 中山市汉通知识产权代理事务所 | 古冠开 | 2003.12.27 00:00:00 | 528400广东省中山市火炬开发区大岭中联工业村A栋2楼中山市创源电子有限公司 | 带温度测量的电子式人体健康秤，包括重量测量单元1、控制及运算单元2、显示器3、电源4和温度测量单元5，温度测量单元5将测量的温度信号送到控制及运算单元2，其主要特点是存储在控制及运算单元2里面的获取零点值的软件控制程序是按如下步骤来运行：A、控制及运算单元2利用温度测量单元5定时跟踪外围环境温度T；B、通过一定方式计算出温度变化值ΔT，将温度变化值ΔT与温度变化允许值Ts作比较：如果温度变化值ΔT小于温度变化允许值Ts，则不更新零点；如果温度变化值ΔT大于或等于温度变化允许值Ts，则启动并利用重量测量单元1重新测量零点值ZPO并更新储存，它功能更加完善，具有自动上秤功能，较节电同时测量精度较高。 | 广东;44
29025 | CN200310117607.X | 具有散发香味功能装置的便携式通讯设备 | H04M1/02 | H04M1/02;H04M1/21 | 比亚迪股份有限公司 | 王传福;毛德和;黄章辉 | 2005.06.29 00:00:00 | CN1633134 |  |  | 2003.12.24 00:00:00 | 518119广东省深圳市龙岗区葵涌镇延安路比亚迪工业园 | 一种具有散发香味功能装置的便携式通讯设备， 包括便携式通讯设备本体和具有散发香味功能的附加装置，其 中，该具有散发香味功能的附加装置还包括：一香料容器，以 装纳香料；一喷嘴，以向外喷洒香味；一加热部件，可加热香 料容器中的香料，使之汽化后输送至喷嘴；及一微处理器，以 控制喷嘴及加热部件的工作状态。当用户在使用该便携式通讯 设备时，其可向外喷洒香味，而使用户享受一种香气四溢的美 好感觉。 | 广东;44
29026 | CN200310117587.6 | 具有散发香味功能装置的便携式通讯设备 | H04M1/02 | H04M1/02;H04M1/21 | 比亚迪股份有限公司 | 王传福;毛德和 | 2005.06.29 00:00:00 | CN1633133 |  |  | 2003.12.23 00:00:00 | 518119广东省深圳市龙岗区葵涌镇延安路比亚迪工业园 | 一种具有散发香味功能装置的便携式通讯设备， 包括便携式通讯设备本体和具有散发香味功能的附加装置，其 中，该具有散发香味功能的附加装置还包括：一香料容器，以 装纳液态香料；一喷嘴，以向外喷洒香味；一微型泵，可抽取 香料容器中的液态香料，并经过加压输送至喷嘴；及一微处理 器，以控制喷嘴及微型泵的工作状态。当用户在使用该便携式 通讯设备时，其可向外喷洒香味，而使用户可享受一种香气四 溢的美好感觉。 | 广东;44
30867 | CN200310117559.4 | 基于移动网络的车载通信报警定位方法及系统 | B60Q9/00(2006.01) | B60Q9/00(2006.01) | 全观友 | 全观友;沈小敏;孔繁伟;沈赤兵;陈建强;吴结靖;高毅敏 | 2009.01.14 00:00:00 | CN100450825 | 广州华进联合专利商标代理有限公司 | 伍嘉陵;刘宇峰 | 2003.12.26 00:00:00 | 528400广东省中山市南华街9号701室 | 本发明公开了一种基于移动网络的车载通信报警定位方法及系统。本发明所述的车载通信报警定位方法包括采集定位信息、位置信息的提取与发送、一级接处警处理、二级接处警处理等步骤。本发明所述的车载通信报警定位系统，包括由若干个基站小区组成的移动通信网络、移动车载通信终端、一级接处警平台、二级接处警调度平台。本发明充分利用了现有的移动网络的基础，克服了目前两大类定位系统的局限性，既可由车主主动发射报警信号和定位信息，又可由车载通信终端自动发射报警信号和定位信息。 | 广东;44
28494 | CN200310117547.1 | 一种嵌入式设备保密通讯的方法 | H04L9/30(2006.01) | H04L9/30(2006.01) | 中兴通讯股份有限公司 | 左雪梅;芦东昕;王陈;缪敬;黄烨明;张芝萍 | 2008.03.05 00:00:00 | CN100373844 |  |  | 2003.12.26 00:00:00 | 518057广东省深圳市南山区高新技术产业园科技南路中兴通讯大厦A座6层 | 本发明公开了一种嵌入式设备保密通讯的方法，其系统包括认证中心和多台嵌入式设备；嵌入式设备之间的会话信息采用对称加密方法加密，对称加密方法的对称密钥的交换，采用非对称加密方法加密，每次会话生成不同的所述对称密钥作为会话密钥；该方法的保密通讯过程分为四个步骤：第一步：双方交换公开密钥；第二步：相互进行身份认证并提取对方的公开密钥；第三步：双方交换对称密钥；第四步：双方进行保密通讯。该方法在传输层和应用层之间，建立保密通讯层，结构清晰，易于实现，同时支持多种应用的保密通讯，能够安全高效地实现嵌入式设备的保密通讯。 | 广东;44
28767 | CN200310117523.6 | 一种移动通信被叫呼转方法 | H04M3/54 | H04M3/54;H04Q7/22;B60R11/02 | 全观友 | 全观友;沈小敏;孔繁伟;沈赤兵;陈建强;吴结靖;高毅敏 | 2004.12.15 00:00:00 | CN1555182 | 广州华进联合专利商标代理有限公司 | 伍嘉陵;谭一兵 | 2003.12.25 00:00:00 | 528400广东省中山市南华街9号701室 | 本发明目的在于提供一种手持移动通信终端(手 机)与车载移动通信终端的沟通方法，通过移动综合业务系统将 有来电呼转需求的手持移动通信终端号码与车载移动通信终 端号码登记为一对一的从属关系，呼转的实现与取消由被叫方 的车载移动通信终端主动发动，发送一条呼转或取消呼转的短 信息指令将被呼转的主叫方的所有来电实现呼转或取消呼转， 也可由主叫方主动发起呼转请求。本发明用于车载移动信息通 信业务，解决了车主行车时拨打、接听电话安全性的社会问题。 | 广东;44
29747 | CN200310117491.X | 一种测量无线通信系统传播延迟的方法 | H04B17/00(2006.01) | H04B17/00(2006.01) | 中兴通讯股份有限公司 | 姚春波;吴岩巍 | 2007.04.25 00:00:00 | CN1312869 |  |  | 2003.12.19 00:00:00 | 518057广东省深圳市南山区高新技术产业园科技南路中兴通讯大厦 | 本发明公开了一种测量无线通信系统传播延迟的方法，应用于通信系统，所涉及的通信系统至少由一个基站和一个终端组成，本发明有如下步骤：估测或者拟合得到基站的无线传播损耗模型；基站向其覆盖区内的终端广播发送传播损耗模型；终端通过解调，得到基站的无线传播损耗模型；终端测量接收功率，根据接收功率、基站的传播损耗模型，计算其与基站的距离和空中信号的传播延迟。本方法提高终端计算传输延迟时间的精确度，从而可以通过提前发射的方法增加基站的覆盖半径，精确定位终端。 | 广东;44
28583 | CN200310117430.3 | 即时通讯系统及实现公用好友分组的方法 | H04L12/58(2006.01)I | H04L12/58(2006.01)I | 腾讯科技（深圳）有限公司 | 舒军华 | 2009.05.06 00:00:00 | CN100486231 | 北京德琦知识产权代理有限公司 | 王 琦;王诚华 | 2003.12.18 00:00:00 | 518044广东省深圳市福田区振兴路赛格科技园2栋东410号 | 本发明公开了一种在即时通讯系统中实现公用好友分组的方法，所述即时 通讯系统包括即时通讯服务器和与该即时通讯服务器交互的客户端；该方法为： 按预定的分组方式创建公用好友分组信息并保存在即时通讯服务器中；客户端 通过访问接口与即时通讯服务器交互，获取公用好友分组信息；以及客户端按 预定的分组方式展示公用好友分组信息。本发明还同时公开了一种即时通讯系 统。 | 广东;44
31087 | CN200310117414.4 | 一种可用于GSM终端与SIM卡异地通信的方法及其装置 | H04Q1/20 | H04Q1/20;H04Q7/32;H04Q7/34 | 珠海万禾技术有限公司;郜鸿 | 郜鸿 | 2005.06.15 00:00:00 | CN1627833 | 广州三环专利代理有限公司 | 温旭 | 2003.12.09 00:00:00 | 519000广东省珠海市香洲区翠微东路48号宏晖大厦6层 | 本发明提供一种可用于GSM终端与SIM卡异地 通信的方法及装置，包括：a)将GSM终端端口信号转换成与 标准串口信号对应的电信号，b)将标准串口信号转换成与SIM 卡读写端口信号对应的电信号，c)通过GSM终端控制软件、 SIM卡端控制软件共同运行，借助计算机网络实现GSM终端 与SIM卡的通信。本发明集成智能卡读写技术、串口通信技术、 GSM终端与SIM卡通信技术、智能卡和手机SIM卡座相关电 子电路知识、GSM无线通信等技术为一体，采用TCP/IP通信 方式利用互联网实现GSM终端与SIM卡相处异地而进行无线 业务操作，有效地将SIM卡数据调入异地的GSM终端进行无 线网络业务测试工作，有效地提高无线通信网络测试的工作效 率和工作质量。 | 广东;44
25851 | CN200310117381.3 | 车载扫描式激光雷达探测系统及其探测前方危险物的方法 | B60R27/00(2006.01) | B60R27/00(2006.01) | 清华大学 | 李克强;侯德藻;刘锋;罗禹贡;杨殿阁;连小珉 | 2006.09.13 00:00:00 | CN1274541 |  |  | 2003.12.12 00:00:00 | 100084北京市100084－82信箱 | 车载扫描式激光雷达探测系统及其探测前方危险物的方法属于车辆行车信息感知与处理技术领域。其特征是，扫描组建含有两块扫描镜片及驱动其转动的步进电机，控制器的指令输出端通过步进电机驱动电路给步进电机命令使其转动和停止；步进电机通过一个凸轮机构和一个V形摆杆驱动扫描镜片转动。从而使激光以一定的角度范围在车辆前方来回扫描。本方法利用激光发出和接收到目标物反射回来的光的时间差来计算目标物距离，利用步进电机从扫描开始至接到目标物反射光时所转过的角度来计算目标物方位角，并最终输出在一次扫描过程中找到的最危险目标物的距离和方位角信息。本系统能够实现宽范围内的扫描，成本较低。本方法能够有效识别危险目标物。 | 北京;11
29299 | CN200310117203.0 | 一种移动通信商标查询系统及方法 | G06F17/30 | G06F17/30 | 胡棋 | 杜微 | 2005.06.08 00:00:00 | CN1624690 | 北京英特普罗知识产权代理有限公司 | 齐永红 | 2003.12.05 00:00:00 | 100028北京市朝阳区静安里2号211室 | 一种移动通信商标查询系统，包括四层架构，用 户层即手机、电信网络层即电信级网络系统、业务逻辑层即SP 运营平台、数据层即商标数据库服务器。一种移动通信商标查 询方法，包括以下步骤：生成商标数据，并存储于数据库服务 器；用户通过手机发送查询信息到电信网络并接收返回；电信 网络接收用户上行信息，转发到SP运营平台，从SP运营平台 接收下行信息并发送到用户手机；SP运营平台接收用户的请 求信息，分析出用户的请求类别，向商标数据库传送数据请求， 同时接收商标数据库的返回信息，并通过电信网络向用户返 回。本发明不受时间地点限制，只需通过简单的短信发送就可 以随时查询相同或近似的在先商标存在的状况，方便、快捷。 | 北京;11
30032 | CN200310117190.7 | 时分双工移动通信系统中上下行资源的分配方法和装置 | H04Q7/38(2006.01) | H04Q7/38(2006.01);H04B7/005(2006.01) | 大唐移动通信设备有限公司;上海大唐移动通信设备有限公司 | 刘洋 | 2006.07.12 00:00:00 | CN1264379 |  |  | 2003.12.05 00:00:00 | 100083北京市海淀区学院路40号 | 本发明提供了一种时分双工移动通信系统中上下行资源的分配方法和装置。该方法包括步骤：获取各小区上下行业务比例和负荷信息；计算多种分配方案下系统可用的资源总量；比较所述多种分配方案的系统可用资源总量，确定使系统可用资源总量最大的分配方案；比较所述优化分配方案对应的资源下上行比例与当前系统采用的是否相同，若不同则根据所述优化方案，设置系统内各小区上下行时隙转换；相同时，不调整系统内各小区时隙转换。利用本发明，能够降低因业务需求的不对称性而带来的系统容量损失，增加系统的容量，提高频谱利用率。 | 北京;11
30788 | CN200310117187.5 | 无线通信中提高蜂窝小区下行频率复用效率的方法 | H04Q7/36(2006.01) | H04Q7/36(2006.01) | 清华大学 | 周世东;李云洲;王京;姚彦 | 2007.03.14 00:00:00 | CN1305340 |  |  | 2003.12.05 00:00:00 | 100084北京市100084－82信箱 | 本发明属于无线通信中蜂窝小区频率分配技术领域，其特征在于：对原来的频率复用系数为3和4的频率分配方法进行改进，使其中的部分或全部相邻小区在下行方向上使用相同频率，在新方法中，基站为每个用户发送数据时，在编码器和调制器之间插入比特交织器，并使得使用相同频率的相邻小区使用不同的交织图案。而在接收数据的移动台侧，则要根据受到的同信道干扰强弱而选择是否使用编码多用户检测，对同信道干扰弱的情况使用单用户检测方法解调、译码数据；对同信道干扰强的情况，则使用编码多用户检测的方法。本专利提出的四种具体的频率分配方法分别使小区的频率复用系数达到1、1.5、2、3。 | 北京;11
27863 | CN200310117104.2 | 超薄移动通信IC卡座 | H04M1/02 | H04M1/02;H04Q7/32 | 冯柯霖 | 冯柯霖 | 2004.11.17 00:00:00 | CN1547368 |  |  | 2003.12.03 00:00:00 | 517100广东省河源市连平县元善镇鹤湖管理区坎下屋 | 本发明公开了一种超薄移动通信IC卡座，由于 所用的卡座体、触片、助拉固卡片及IC卡有效地融合为一体， 同现有的移动通讯IC卡座相比省去了卡座体比较厚和重复的 空间，所以在保持移动电话的体积不变的情况下电池的芯体体 积可以更大，其有效的电容量能够大幅增加，使移动电话的通 话与待机及使用时间和电池使用寿命更长或使移动电话的体 积更小。 | 广东;44
30197 | CN200310116984.1 | 无线数据通信装置及其数据处理方法 | H04L29/02 | H04L29/02;H04B7/00 | 深圳市朗科科技有限公司 | 邓国顺;成晓华;向锋 | 2005.06.08 00:00:00 | CN1625168 | 北京集佳知识产权代理有限公司 | 王学强 | 2003.12.05 00:00:00 | 518057广东省深圳市南山区高新南一道中国科技开发院孵化大楼6楼 | 本发明公开了一种无线数据通信装置，包括控制 器单元、系统接口单元、无线收发单元和外部存储设备接口单 元；所述控制器单元与系统接口单元、无线收发单元、外部存 储设备接口单元相连接，用于控制各单元的工作；所述系统接 口单元用于建立所述无线数据通信装置与数据处理系统之间 的数据通道；所述外部存储设备接口单元用于建立所述无线数 据通信装置与外部存储设备之间的数据通道。本发明可以满足 数据处理系统容量较大的外存储需求，还可以在不连接数据处 理系统的情况下实现和外部存储设备之间的数据交换，从而具 有操作简捷、应用广泛等优点。 | 广东;44
29586 | CN200310116920.1 | 一种用于无线通信系统的去噪方法 | H04B1/10(2006.01) | H04B1/10(2006.01) | 北京天碁科技有限公司 | 朱泽睿 | 2006.12.06 00:00:00 | CN1288854 | 北京银龙知识产权代理有限公司 | 郝庆芬 | 2003.12.01 00:00:00 | 100083北京市海淀区花园路1号高鸿大厦 | 本发明涉及一种用于无线通信系统中可提高信道估计精度的去噪方法。本方法主要是通过多径选择步骤，其用于对信道中的信号做初步选择，对信道中的多径进行多径选择，门限设定步骤，其利用信道冲激响应中的信噪比的关系计算出噪声门限值，噪声消除步骤，其通过所述多径选择步骤中的多径信号与所述门限设定步骤中的噪声门限值比较，将信号中的噪声去除。本发明的去噪方法大大提高了信道估计的准确度，有效地去除噪声，从而提高了整个通信系统的性能。 | 北京;11
30715 | CN200310116729.7 | 码分多址移动通信系统中的自动频率控制方法 | H04J13/02(2006.01)I | H04J13/02(2006.01)I;H04B7/005(2006.01)I | 华为技术有限公司 | 魏立梅 | 2009.04.29 00:00:00 | CN100483984 |  |  | 2003.11.19 00:00:00 | 518129广东省深圳市龙岗区坂田华为总部办公楼 | 本发明涉及码分多址移动通信方法，公开了一种码分多址移动通信系统中 的自动频率控制方法，使得频偏估计的精度得到提高，从而改善多径搜索和判 决的性能。这种码分多址移动通信系统中的自动频率控制方法包含以下步骤： 将相关信号序列和输入信号序列进行滑动相关，计算子复时延谱；根据所述子 复时延谱，分段计算相干累加值序列和功率时延谱；根据所述功率时延谱粗搜 索若干个候选径位置的相位点；根据所述相干累加值和所述候选径的相位点， 计算候选径位置的相位点的频偏估计值。 | 广东;44
30743 | CN200310116725.9 | 网络通信中实现串接监视终端处理的方法及其装置 | H04L1/20(2006.01) | H04L1/20(2006.01);H04L12/26(2006.01) | 华为技术有限公司 | 陈冰;杨银昌 | 2008.01.30 00:00:00 | CN100365968 | 北京凯特来知识产权代理有限公司 | 郑立明 | 2003.11.18 00:00:00 | 518129广东省深圳市龙岗区坂田华为总部办公楼 | 本发明涉及一种网络通信中实现串接监视终端处理的方法及其装置。本发明对串接监视终端的处理进行了统一的设计，即依次扫描各个通道的有效标志，并根据所述的有效标志对相应的通道进行数据参数的处理，然后，采用一个RAM统一保存数据参数处理结果。因此，本发明解决了TCM-SINK的实现方案中资源紧张的问题，并对其中各通道的各种数据参数的处理进行整合集中统一处理，降低了处理复杂度，同时节省了芯片面积。而且，本发明中各通道的各种数据参数统一保存于RAM中，且所述的RAM采用横向组织结构，一个通道的一组数据参数保存于横向RAM的一行中，提高了数据参数的读取效率。 | 广东;44
30006 | CN200310116719.3 | 网络通信中搜索同步码的方法及其装置 | H04J3/06(2006.01)I | H04J3/06(2006.01)I | 华为技术有限公司 | 刘智勇;胡灵博 | 2009.09.16 00:00:00 | CN100542079 | 北京凯特来知识产权代理有限公司 | 郑立明 | 2003.11.18 00:00:00 | 518129广东省深圳市龙岗区坂田华为总部办公楼 | 本发明涉及一种网络通信中搜索同步码的方法及其装置。其核心思想是 将输入的数据码流分块保存，并依次分别针对F-bit进行各列数据的同步码的 搜索，以获得相应的同步码的位置信息。本发明仅保存部分输入码流，而不 是整个复帧，节约了大量的存储器，而且降低了同步码搜索电路实现的复杂 程度，同时，相应的搜索速度比单列搜索的速度有较大的提高。总之，本发 明的实现不仅可以在较短的时间内完成同步码的搜索，而且电路结构简单， 逻辑门数少，节约芯片面积，从而降低了同步码搜索的实现成本。 | 广东;44
30540 | CN200310116718.9 | 网络通信中静荷误码校验值的处理方法及其装置 | H04L1/00(2006.01) | H04L1/00(2006.01) | 华为技术有限公司; | 陈冰;杨银昌 | 2007.11.28 00:00:00 | CN100352188 | 北京凯特来知识产权代理有限公司 | 郑立明 | 2003.11.18 00:00:00 | 518129广东省深圳市龙岗区坂田华为总部办公楼 | 本发明涉及一种网络通信中静荷误码校验值的处理方法及其装置。本发明集中统一对B3误码和B3-SD/SF处理，解决了现有技术中类似处理过程所存在的占用处理资源较多，实现结构较为复杂等缺点。本发明不仅提供了一种统一处理B3-SD/SF和B3误码的技术方案，而且还采用同一个RAM进行相应处理结果的保存，因此，本发明可以有效地利用芯片的处理资源，从而使得实现静荷误码校验值处理的芯片面积和功耗较少。本发明中还采用了对各个通道依次扫描并进行相应处理的技术方案，从而使得多个通道的静荷误码校验值处理可以时分复用同一套处理电路，因此，本发明还可以进一步减少对芯片的资源的占用。 | 广东;44
32771 | CN200310116666.5 | 一种提取多径的方法及装置 | H04W74/08(2009.01)I | H04W74/08(2009.01)I | 华为技术有限公司 | 王菁;肖妍妍 | 2011.06.08 00:00:00 | CN1622501B | 北京同达信恒知识产权代理有限公司 11291 | 黄志华 | 2003.11.25 00:00:00 | 518129 广东省深圳市龙岗区坂田华为总部办公楼 | 本发明公开了一种提取多径的方法及装置，其中方法为：将天线接收的每路信号能量数据流送到一定长度的移位寄存器；在所述移位寄存器每次移入新数据后，判断该寄存器中固定位置的数据是否不小于其余位置的数据，如果是则将该位置的数据保存作为能量峰值，并将所述其余位置的数据清零；对能量峰值进行多径门限判决，将超过多径门限的能量峰值输出作为多径数据。所述装置包括：天线分离子模块、多级去样点子模块及数据间插和多径门限子模块。 | 广东;44
28917 | CN200310116467.4 | 网络对端到端通信资源的控制方法 | H04Q7/20 | H04Q7/20;H04Q7/38;H04L12/24 | 北京三星通信技术研究有限公司;三星电子株式会社 | 杜高科;李小强;李周稿;金正坤 | 2005.05.25 00:00:00 | CN1620156 | 中科专利商标代理有限责任公司 | 戎志敏 | 2003.11.21 00:00:00 | 100081北京市海淀区中关村大街9号理工科技大厦4层 | 一种网络对端到端通信资源的控制方法，包括步 骤：使用UE端装有的定时器控制终端的通话时间；使用网络 端装有的定时器控制UE使用的无限资源的再分配。本发明为 现有的系统增加一种新的功能，即使得距离比较近的用户终端 可以在网络的控制下直接进行通信。本发明可以使网络能够及 时地了解到时分双工系统中，进行端到端通信的手机的状态， 以实现对端到端通信的手机进行计费，无线资源管理等功能。 | 北京;11
30514 | CN200310116466.X | 基于网络控制的终端间直接通信的方法 | H04J13/02 | H04J13/02;H04Q7/20;H04B7/26;H04L12/24 | 北京三星通信技术研究有限公司;三星电子株式会社 | 杜高科;李小强;李周稿;金正坤 | 2005.05.25 00:00:00 | CN1619993 | 中科专利商标代理有限责任公司 | 戎志敏 | 2003.11.21 00:00:00 | 100081北京市海淀区中关村大街9号理工科技大厦4层 | 一种在TDD的CDMA通信系统中基于网络控制 的终端间直接通信的方法，包括步骤：如果MSC发现需要通 信的两个终端处在同一个RNC域，MSC通知RNC做进一步 判断；RNC检查两个终端是否处于同一个或者相邻的基站内； 如果两个终端处于同一个或者相邻的基站内，RNC向两个终端 发送直接建立链路的消息。本发明通过在现有的系统中增加一 种新的功能，使得在一些特定的情况下，手机能够减少发射功 率，减小对其他用户的干扰，从而达到提高整个系统的吞吐量。 并且节约了用户手机的电池能量。 | 北京;11
30166 | CN200310116294.6 | 一种通信网络计费系统和计费方法 | H04L12/14 | H04L12/14;H04M3/42;H04M17/00 | 李扬远 | 李扬远 | 2004.11.10 00:00:00 | CN1545247 |  |  | 2003.11.18 00:00:00 | 536000广西壮族自治区北海市邮政局 | 一种通信网络计费系统，包括链接装置，其特征 为：有数据处理器，数据处理器中存储有一般和特殊的通信单 元的用户信息。计费方法为：特殊通信单元先发送识别码和通 话对方号码，计费系统收到验证合格的链接通话双方链路，并 进入特殊批价计费，不合格的中断链路。本发明可对一般通信 单元用户进行一般计费，也同时可对享受特殊优惠计费的特殊 的用户进行特殊优惠通话计费。 | 广西;45
25915 | CN200310115818.X | 计算机网络用高速高性能数据通信电缆 | H01B11/00 | H01B11/00;H01B7/02 | 马辉源 | 马辉源 | 2005.06.01 00:00:00 | CN1622229 | 吉林长春新纪元专利代理有限责任公司 | 余岩 | 2003.11.26 00:00:00 | 130012吉林省长春市工农大路14号 | 一种计算机网络用高速高性能数据通信电缆，由 八根结构相同的电缆组成高速高性能电缆，每两根绞在一起成 为一对，四对外面再设一外护层，其特征在于：每根电缆由导 体、第一绝缘层、色环组成，且由里向外依次为导体、第一绝 缘层、第二绝缘层、色环。本发明由于结构上由单层绝缘设计 为双层绝缘，并增加色环，所以传输速率高，可达100兆bps； 电容小、衰减少、抗串音能力强。 | 吉林;22
28214 | CN200310115816.0 | 用于送电线路铁塔上的折叠式防鸟器 | A01M29/00 | A01M29/00 | 马辉 | 左石;马辉 | 2005.06.01 00:00:00 | CN1620866 | 吉林长春新纪元专利代理有限责任公司 | 余岩 | 2003.11.26 00:00:00 | 130031吉林省长春市临河街108号8栋6号 | 一种用于送电线路铁塔上的折叠式防鸟器，属于 送电线路防护装置，它包括框架、支架、角钢形针座、防鸟针， 针座活动连接在支架上，防鸟针固定在针座上，操作杆通过连 接片连接针座。本发明结构简单、安装使用方便、防鸟效果明 显，对人身无伤害，成本低、适于大范围推广应用，对线路的 正常运行能起到很好的保护作用，同时，当工作人员在铁塔上 操作时，可将防鸟针放下，不会对工作人员造成人身伤害。 | 吉林;22
28849 | CN200310115711.5 | 通用个人通信业务的实现方法 | H04Q7/20(2006.01) | H04Q7/20(2006.01);H04Q7/38(2006.01);H04L12/46(2006.01);H04L12/24(2006.01) | 华为技术有限公司 | 殳克斌 | 2007.04.11 00:00:00 | CN1310535 | 北京集佳知识产权代理有限公司 | 王学强 | 2003.11.24 00:00:00 | 518129广东省深圳市龙岗区坂田华为总部办公楼 | 本发明提出了一种通用个人通信业务的实现方法，通过移动交换中心接收到呼叫申请有通用个人通信业务移动号码，将移动号码发送到业务控制点中以向业务控制点请求该移动号码的通用个人通信业务；业务控制点对所述请求进行响应，将所述移动号码通过移动交换中心接续至独立业务交换点；独立业务交换点将移动号码发送到业务控制点以使业务控制点启动该移动号码的通用个人通信业务；业务控制点根据接收的所述移动号码，启动该移动号码的通用个人通信业务和其对应的接续属性，并把接续属性下发到独立业务交换点；独立业务交换点按照接续属性和被叫多个终端进行接续；从而实现通用个人通信业务能够在移动智能网络系统中运行的目的。 | 广东;44
27157 | CN200310115702.6 | 车载通信装置 | B61L23/06(2006.01) | B61L23/06(2006.01) | 成都广成电子技术有限公司 | 伍衡昭;王嘉瑞;李正平;郭忠义;周翟;纪宜群;华明;肖继东;郭兵;揭晓波 | 2006.10.18 00:00:00 | CN1280145 | 北京集佳知识产权代理有限公司 | 王学强 | 2003.11.26 00:00:00 | 611730四川省成都市国家高新技术产业开发区西区创新中心C237 | 一种车载通信装置，用于列车接近预警预告，设置在机车上，包括：行车数据采集箱，和设置在列车上的若干传感器相连，用于接收行车数据；数据转换平台，连接行车数据采集箱，包括控制车载通信装置工作的微处理器和用于保存行车数据采集箱发送的行车数据的存储单元；编码单元，编码单元包括主编码单元，用于将接收到的行车数据进行数字编码；收发单元，收发单元至少包括主收发单元，用于将编码后的数据进行调制、功率放大发送行车数据并接收从道口机、施工机或便携机发送的告警数据；高频功率合成器，用于主收发单元与天线间的射频信号的转换控制；天线，用于发射和接收射频信号，以及告警器，用于将主收发单元接收的告警数据解码并进行告警。 | 四川;51
30120 | CN200310115560.3 | 一种多端口多链路的通讯网络备份控制方法及其装置 | H04B1/74(2006.01) | H04B1/74(2006.01) | 中兴通讯股份有限公司 | 郑旭锋;赵洪坤;查卫民;钟文昕;刘宝;赵良刚;巢忠 | 2008.12.03 00:00:00 | CN100440746 | 北京安信方达知识产权代理有限公司 | 霍育栋;郑霞 | 2003.12.01 00:00:00 | 518057广东省深圳市高山区高新技术产业园科技南路中兴通讯大厦A座6层 | 本发明公开一种多端口多链路的通讯网络备份控制方法，应用于双端口主备备份，每个端口双收发模块，网络链路一主三备、交叉连接的交换网络中，同一侧主用和备用端口互为伙伴端口，每个端口中有两个收发模块，分别通过一条单独的链路与对端的一个端口连接，每个收发模块都能够单独地进行分组包的发送和接收，而各端口通过切换开关选择接收一个收发模块收到的数据；在切换时，主动方倒换端口，被动方切换收发模块，两个端口循环切换收发模块，在收到对端的检测包后，控制该端口进入固定模式，本发明可以提高通讯网络的可靠性，并可以在网络出现故障的时候快速的切换到备用网络。 | 广东;44
31815 | CN200310115478.0 | 一种提供特定服务区域服务的无线通信系统及方法 | H04L12/28(2006.01)I | H04L12/28(2006.01)I;H04L12/16(2006.01)I | 华为技术有限公司 | 李斌 | 2009.06.10 00:00:00 | CN100499537 | 北京德琦知识产权代理有限公司 | 王 琦;宋志强 | 2003.11.26 00:00:00 | 518129广东省深圳市龙岗区坂田华为总部办公楼 | 本发明公开了一种提供特定服务区域服务的无线通信系统，该系统在所 述网络侧进一步增加位置信息中心LIC，该LIC中保存特定服务区域的定义 内容以及服务策略，该LIC根据自控制设备所发送来的用户位置信息确定用 户当前所处的特定服务区域，并将所确定的特定服务区域对应的服务策略通 过控制设备下发；本发明还公开了一种提供特定服务区域服务的方法，包括 以下步骤：在网络侧定义特定服务区域，并将定义内容保存在网络侧；为各 个特定服务区域设定服务策略，并将设定的策略保存在网络侧；用户将其位 置信息上报网络侧，网络侧根据定义的特定服务区域确定该用户当前所属于 的特定服务区域，网络根据该特定服务区域对应的服务策略为用户提供服 务。 | 广东;44
30350 | CN200310115431.4 | 基于网络无线环境的移动通信定位方法 | H04Q7/20(2006.01) | H04Q7/20(2006.01);H04Q7/32(2006.01);H04Q7/36(2006.01);H04B7/26(2006.01);G01S5/02(2006.01) | 大唐移动通信设备有限公司 | 冯庆国;尹丽燕;宋月霞 | 2006.11.22 00:00:00 | CN1286331 | 北京德琦知识产权代理有限公司 | 王丽琴 | 2003.11.25 00:00:00 | 100083北京市海淀区学院路40号 | 本发明提出了一种基于网络无线环境的移动通信无线定位方法，可克服目前基于移动通信网络的无线定位方法所无法回避的多径效应问题，从而提高无线定位的精度。包括：将无线网络划分成像元，该像元是网络覆盖范围内按精度确定的最小单元子区域；确定多种特征参数，该特征参数可以标识移动终端在无线网络中的地理位置；在每一个像元现场中，对全部确定的多种特征参数进行测量，获得每一种特征参数值像元对数据，用特征参数组来唯一地标识像元位置，从而建立起特征参数组@像元对数据库，再以分层配置的方法合成特征参数电子地图；用多个特征参数的测量值在特征参数电子地图上进行映射，映射结果所对应的像元位置即为待定位的移动终端所在的位置。 | 北京;11
32022 | CN200310115375.4 | 实现飞机飞参数据灵活高效传输的时分组网通信方法 | H04J3/18(2006.01) | H04J3/18(2006.01) | 北京华安天诚科技有限公司 | 戴葵;解一鹏;温学智 | 2008.03.05 00:00:00 | CN100373830 | 北京北新智诚知识产权代理有限公司 | 张卫华 | 2003.11.20 00:00:00 | 100176北京市经济技术开发区中和街14号B209室 | 本发明公开了一种实现飞机飞参数据灵活高效传输的时分组网通信方法，用在由地面传输台和至少一个机载传输台组成的地空无线飞参数据通信系统之中。地面传输台与所有机载传输台之间以及机载传输台之间共同使用一个无线信道构成一个时分多址通信网，地面传输台和机载传输台将飞参数据压缩后再送入时分多址通信网中进行传送。本时分组网通信方法能够根据飞行训练任务的变化，灵活地给每架参训飞机分配其所需要的时隙，这样就保证了数据传输的安全有效。另外，在数据传输前后进行压缩和解压缩操作，提高了数据传输的效率，节约了宝贵的航空频谱资源。 | 北京;11
28164 | CN200310114606.X | 服务器远程智能通讯管理维护方法 | H04L12/24 | H04L12/24 | 浪潮电子信息产业股份有限公司 | 黄家明;刘正伟;孟凡普 | 2005.03.16 00:00:00 | CN1595888 | 济南信达专利事务所有限公司 | 姜明 | 2003.12.16 00:00:00 | 250014山东省济南市山大路224号 | 本发明提供一种服务器远程智能报警和管理维 护方法。服务器本地的管理子系统自动实时监视探测系统的运 行状态，当出现故障时自动运行主板管理控制器存储单元 (EEPROM)中的固化拨号指令，使得服务器通过调制解调器自 动连接到市话通讯网络中，并且将服务器的运行状态信息以数 字代码或语音短信的方式，通过市话和无线通讯网络，发送给 服务器管理员，以实现服务器的远程智能无线寻呼报警和管理 维护。本发明的服务器智能无线寻呼报警方法和现有技术相 比，具有构思合理、使用方便、节省人力、智能化程度高等特 点，因而，具有很好的推广使用价值。 | 山东;37
32871 | CN200310114552.7 | IP手机 | H04M11/06(2006.01)I | H04M11/06(2006.01)I;H04W88/02(2006.01)I | 海信集团有限公司;青岛海信通信有限公 | 万初旭;周春松;陈验方;朱平洋;曲喜维 | 2010.04.28 00:00:00 | CN1555185B | 青岛联智专利商标事务所有限公司 37101 | 崔滨生 | 2003.12.25 00:00:00 | 266100 山东省青岛市崂山区株洲路151号 | 本发明公开了一种提高IP语音通话质量的IP手机，包括射频发送单元，射频接收单元，语音编解码器，声码器，微处理器和存储器，用于把n个语音帧放在一个IP数据包中通过微处理器和射频发送单元传输的声码器，用于通过射频接收单元、微处理器接收到IP数据包后，建立并存储语音RTP数据的存储器缓冲区，用于读取数据缓冲区的RTP语音数据，把IP数据包分成n个语音帧，每隔20ms播放一帧的声码器，本发明减小了由于数据帧抖动和丢帧所带来的影响，保证了用户通话的连续性和清晰性。 | 山东;37
25935 | CN200310114482.5 | 一种通讯光电缆填充油膏 | C10M107/06 | C10M107/06;H01B13/32 | 修敏军 | 修敏军 | 2005.06.15 00:00:00 | CN1626630 | 东营双桥专利代理有限责任公司 | 侯华颂 | 2003.12.12 00:00:00 | 257000山东省东营市东二路150号 | 本发明属于光通讯——光纤、光缆、电缆用的石 油有机化工高分子新型材料领域，尤其是涉及一种通讯光电缆 填充油膏。它由如下重量组分及配比组成，它含有的重量组分 及配比为，橡胶油13～19％、冷冻油58～65％、乙丙橡胶1～ 3％、聚乙烯4～11％、聚丙烯3～10％、添加剂2～6％、抗氧 剂0.45～1％；它还含有阻水剂11～12％；本发明一则可对光 电缆起衬垫作用，缓冲光电缆受振动、冲击、弯曲等产生的机 械力影响，二则可防水份侵蚀光电缆，延长了光电缆的通讯质 量及使用寿命。本发明经有关质量监督检测部门测定，其各项 技术指标均已达到或超过国家部颁标准。本发明用于通讯密封 光电缆、阻水型密封光电缆。 | 山东;37
29890 | CN200310114448.8 | 一种实现无线网卡接口通信的电路 | G06F3/00(2006.01) | G06F3/00(2006.01);H04L12/02(2006.01) | 海信集团有限公司 | 乔明胜;刘永波;王瑞生;杨亚军;王文希 | 2006.12.27 00:00:00 | CN1292330 | 青岛联智专利商标事务所有限公司 | 崔滨生 | 2003.12.09 00:00:00 | 266071山东省青岛市江西路11号 | 本发明所述的一种实现无线网卡接口通信的电路，所述的电路采用可编程逻辑器件是XILINX公司的XC9572XL-10芯片，作为MCF5272核心处理器的执行单元，提供与PCMCIA无线网卡接口通信的电路设计，因而能够适应PCMCIA接口芯片的兼容性、且完全符合PC CARD标准要求。 | 山东;37
32359 | CN200310114439.9 | 系列琼胶低聚糖的制备和检测方法 | C07H3/06 | C07H3/06;G01N33/00 | 中国海洋大学 | 江晓路;王静雪 | 2004.11.17 00:00:00 | CN1546500 |  |  | 2003.12.08 00:00:00 | 266003山东省青岛市鱼山路5号 | 本发明涉及了一个天然的系列有机聚合物－琼 胶低聚糖。特别是涉及一个系列琼胶低聚糖的制备和检测方 法。本发明的目的是提供一种制备过程简单，结果清晰的一系 列琼胶低聚糖的制备方法，以及对低聚糖产物组成和分子量范 围的检测方法。该降解产物包括了分子量小于5000Da的水溶 性琼胶低聚糖的任意片断。该系列产品可用于有效地活性分 析，用于药物和保健食品的开发。系列琼胶低聚糖的制备和检 测方法，包括使琼胶溶于水，加入琼胶酶进行反应，用沸水浴 加热使酶失活，离心后除去沉淀杂质，浓缩后乙醇分级，冷冻 干燥后用离子交换色谱分离琼胶低聚糖片段，基体辅助激光解 吸离子化飞行时间质谱(MALDI－TOF－MS)确定低聚糖片断 的组成和分子量范围。本发明的制备方法对环境设备要求不 高，简单易行，成本低廉，适于推广。 | 山东;37
30152 | CN200310114070.1 | 一种通信终端协助用户选择联系方式的方法 | H04L29/12(2006.01) | H04L29/12(2006.01);H04L29/02(2006.01);G06F17/30(2006.01) | 华为技术有限公司 | 任旭鸣;牟伦建 | 2007.03.28 00:00:00 | CN1307832 | 北京德琦知识产权代理有限公司 | 宋志强;王琦 | 2003.11.11 00:00:00 | 518129广东省深圳市龙岗区坂田华为总部办公楼 | 本发明公开了一种通信终端协助用户选择联系方式的方法，该方法包括：1)在通信终端中设置被联系用户联系方式选择界面；2)通信终端通过即时消息和存在属性业务服务器获得被联系用户存在属性，3)通信终端根据当前被联系用户的存在属性，在被联系用户的联系方式选择界面上，将当前被联系用户能够选择的联系方式显示出来。本发明的这种方法，能够协助用户选择合适的联系方式，实现简单。应用本发明，用户不再盲目的选择联系方式，而是可以根据被联系人的当前状态选择最优的联系方式，避免了因联系方式选择不当造成的对被联系用户不必要的影响和打扰，提高了人性化。 | 广东;44
32523 | CN200310114022.2 | 一种码分多址系统大话务量测试系统及方法 | H04W24/06(2006.01)I | H04W24/06(2006.01)I;H04B17/00(2006.01)I | 华为技术有限公司 | 崔景龙 | 2009.05.20 00:00:00 | CN100490573 | 北京凯特来知识产权代理有限公司 | 郑立明 | 2003.11.06 00:00:00 | 518129广东省深圳市龙岗区坂田华为总部办公楼 | 本发明公开了一种码分多址系统大话务量测试系统及方法，该方法 包括：将多个无线用户终端设备放入至少一个屏蔽柜中；由呼叫控制装置 控制至少一个大话务量模拟呼叫器在网络侧寻呼无线用户进行大话务量模 拟；进行系统大话务量对应的测试。利用本发明，通过屏蔽同频小区的辐 射干扰并从网络侧发起寻呼来产生大话务量，满足模拟CDMA无线环境的 测试需求，使大话务量测试真正可行。 | 广东;44
28992 | CN200310114018.6 | 一种通讯系统中信道带宽的配置方法和装置 | H04Q7/20(2006.01) | H04Q7/20(2006.01);H04B7/005(2006.01) | 华为技术有限公司 | 袁春红 | 2008.08.13 00:00:00 | CN100411447 | 北京凯特来知识产权代理有限公司 | 郑立明 | 2003.11.06 00:00:00 | 518129广东省深圳市龙岗区坂田华为总部办公楼 | 本发明提供一种通讯系统中信道带宽的配置方法，包括：获取用户终端的目标信道带宽；对所述获取的该用户终端的目标信道带宽进行筛选，确定符合预定条件的目标信道带宽，并根据所述符合预定条件的目标信道带宽对所述用户终端的下行信道带宽进行重配置。本发明还提供一种通讯系统中信道带宽配置的装置，包括：获取目标信道带宽模块、确定目标信道带宽模块、信道带宽重配置模块。利用本发明，避免了因下行发射功率不能够满足该用户终端在相同地点的业务要求而引起的掉话或再次降低该终端用户带宽的重配置震荡，不会使通讯系统进入负载拥塞状态；通过对需要重配置的目标信道带宽多次与通讯系统、用户终端进行协商，最大程度的满足了用户终端的业务要求。从而实现了提高通讯系统稳定性、提高对用户终端服务质量的目的。 | 广东;44
26200 | CN200310114000.6 | 在无线通信语音通道上实现数据连续通讯的系统 | H04B7/26(2006.01) | H04B7/26(2006.01);H04M11/06(2006.01) | 府谷县天富电气有限责任公司 | 王振铎;张生智;贺柏林 | 2006.02.08 00:00:00 | CN1241340 | 呼和浩特北方科力专利代理有限公司 | 何淑珍 | 2003.11.17 00:00:00 | 719400陕西省榆林市府谷县府谷镇高石崖三村 | 本发明公开了在无线通信语音通道上实现数据通讯的系统。该系统包括有信号输入环节、数据通讯环节和信号输出环节；信号输入环节包括有数据信号输入电路、数据信号转换电路、电平转换电路；信号输出环节将所述手机或无线MODEM所接收的信号，通过数据通讯环节的语音输出通道回路所输出的信号，还原为需传输的数据信号XXIN，其中，信号输出环节包括有信息还原转换电路和数据信号输出电路。优点是：实现方式简单，用两部可以通讯的移动台即可实现点对点数据连续通讯。适用范围广，凡是无线通信网络覆盖区域均可使用。投资省、移动性强、环境适应能力强、在远程移动性大的各种行业中监测控制及有人身安全危险的工作场所监控方面，有极其广泛的应用范围。 | 陕西;61
32398 | CN200310113667.4 | 一种SIM卡端用户安全鉴权方法 | H04W12/06(2009.01)I | H04W12/06(2009.01)I | 中国移动通信集团公司 | 唐剑峰;吕志虎;胡入祯;彭华;李月琴 | 2009.12.23 00:00:00 | CN100574529 | 北京同立钧成知识产权代理有限公司 | 刘 芳;刘 薇 | 2003.11.18 00:00:00 | 100032北京市西城区金融大街29号 | 本发明公开了一种SIM卡端用户安全鉴权方法，包括如下步骤：步骤一、 SIM卡通过控制信道接收随机数参数RAND；步骤二、SIM卡比较接收的随机 数参数RAND是否与存在SIM卡中的随机数参数中的值相同；如果相同，则 给出错误的鉴权结果；如果不相同，则执行步骤三；步骤三、利用Ki及鉴 权算法进行正常的鉴权加密运算，给出正确鉴权结果。本发明通过对与SIM 卡中存储随机数参数相同的RAND给出错误的鉴权结果，能够有效地解决GSM COMP128鉴权算法的缺陷，且能够最大限度保证用户的正常使用；并且对移 动网络透明，不需要HLR或MSC升级，实施周期短。 | 北京;11
30278 | CN200310113618.0 | 一种更新移动通信网络中小区切换阈值的方法 | H04Q7/20(2006.01) | H04Q7/20(2006.01);H04Q7/36(2006.01);H04Q3/545(2006.01);H04B7/26(2006.01);H04L12/24(2006.01) | 华为技术有限公司; | 李斌 | 2007.06.27 00:00:00 | CN1323562 | 北京德琦知识产权代理有限公司 | 宋志强;王琦 | 2003.11.13 00:00:00 | 518129广东省深圳市龙岗区坂田华为总部办公楼 | 本发明公开了一种更新移动通信网络中小区切换阈值的方法，该方法包括以下步骤：管理层网络首先为待更新切换阈值的小区设置新的切换阈值；并将这个新的切换阈值及对应小区的标识信息发送到BSC；BSC根据收到的信息更新自身保存的小区切换阈值。本发明方案解决了现有技术必须通过人工干预才能更新BSC中保存的小区切换阈值的问题，实现了BSC对小区切换阈值的自动更新，提高了小区切换阈值的更新效率，且实现简单。 | 广东;44
28639 | CN200310113610.4 | 在移动通讯系统中提供个性化回铃音的方法 | H04Q7/20(2006.01) | H04Q7/20(2006.01);H04Q7/38(2006.01);H04Q3/545(2006.01);H04M3/42(2006.01) | 中国移动通信集团公司 | 封令隽;孙楠;于蓉蓉;郑朝晖;阎江;金毅;崔健;徐浩华;何冰 | 2006.01.25 00:00:00 | CN1239035 | 北京同立钧成知识产权代理有限公司 | 刘薇;刘芳 | 2003.11.13 00:00:00 | 100032北京市西城区金融大街29号 | 在移动通讯系统中提供个性化回铃音的方法，主叫方移动交换中心根据呼叫请求向被叫方归属位置寄存器发送路由查询消息；被叫方归属位置寄存器判断被叫用户是个性化回铃音业务用户后，通知主叫方移动交换中心标识该被叫用户为个性化回铃音业务用户；主叫方移动交换中心将呼叫请求接续到被叫方移动交换中心；如果被叫用户空闲，则主叫方移动交换中心阻塞被叫方移动交换中心发回的普通回铃音，并向智能外设发送请求；智能外设根据主被叫用户号码选择个性化回铃音向主叫用户播放；被叫用户摘机后，主叫方移动交换中心拆除与智能外设的连接，建立主被叫用户的话路。本发明在移动通讯系统中实现了对普通回铃音的替换，改变了原有单一的回铃音。 | 北京;11
28640 | CN200310113609.1 | 在移动通讯系统中提供个性化回铃音的方法 | H04Q7/20(2006.01) | H04Q7/20(2006.01);H04Q7/38(2006.01);H04Q3/545(2006.01);H04B7/26(2006.01) | 中国移动通信集团公司 | 封令隽;孙楠;于蓉蓉;郑朝晖;阎江;金毅;崔健;徐浩华;何冰 | 2006.02.08 00:00:00 | CN1241431 | 北京同立钧成知识产权代理有限公司 | 刘薇;刘芳 | 2003.11.13 00:00:00 | 100032北京市西城区金融大街29号 | 一种在移动通讯系统中提供个性化回铃音的方法，包括用户所属归属位置寄存器将该用户是否为个性化回铃音业务用户的标志存入该用户所在的移动交换中心；主叫方移动交换中心收到主叫用户发来的呼叫请求后，向被叫方移动交换中心转发；被叫方移动交换中心向被叫用户寻呼；如果寻呼成功，则被叫方移动交换中心根据个性化回铃音业务用户的标志，停止标准回铃音的播放，并向智能外设发起呼叫；智能外设收到呼叫后，选择相应的个性化回铃音向主叫用户播放；被叫用户摘机应答后，被叫方移动交换中心切断与智能外设的连接，停止播放个性化回铃音；并建立主被叫用户之间的话路。本发明实现了对普通回铃音的替换，使用户可根据需要自行定制语音或音乐回铃音。 | 北京;11
30347 | CN200310113605.3 | 一种个人手持移动通信系统接口线序检测方法 | H04Q7/34(2006.01) | H04Q7/34(2006.01);H04Q7/20(2006.01);H04Q3/545(2006.01);H04B7/26(2006.01) | 中兴通讯股份有限公司 | 方瑜;胡民锋 | 2007.05.02 00:00:00 | CN1314294 |  |  | 2003.11.13 00:00:00 | 518057广东省深圳市南山区高新技术产业园科技南路中兴通讯大厦法律部 | 本发明公开了一种个人手持移动通信系统接口线序检测方法，包括以下处理过程：步骤一，基站控制器指示基站对其中一个非带D通道的U口进行去激活操作；步骤二，将基站各个U口的物理层状态信息上报给基站控制器；同时，基站控制器也记录下了基站控制器侧U口变化情况；步骤三，当基站控制器收到基站上报的基站侧U口状态信息后，将基站侧U口状态信息变化情况对比自身记录的U口变化情况可以得出该U口的对应关系；步骤四，依次选择其它各非带D通道的U口，并执行步骤一至三的处理过程，完成所有U口的线序检测。采用本发明所述方法能自动和及时确定多U口基站和基站控制器之间的U口线顺序对应关系，节省了工程上对多U口基站的安装维护成本。 | 广东;44
31846 | CN200310113424.0 | 承载和控制相分离的通信网络中多方会议业务的实现方法 | H04L12/18(2006.01) | H04L12/18(2006.01) | 中兴通讯股份有限公司 | 石松;张银华 | 2008.06.04 00:00:00 | CN100393037 | 北京安信方达知识产权代理有限公司 | 霍育栋;郑霞 | 2003.11.10 00:00:00 | 518057广东省深圳市南山区高新技术产业园科技南路中兴通讯大厦A座6层 | 本发明公开了一种应用于承载和控制相分离的网络中多方会议业务的实现方法，提供了在MGC媒体网关控制器和MGW媒体网关之间的Mc接口上开放多种多方会议的业务流程，例如多方会议的建立、释放、保持等。在多方会议业务实现多种业务流程时，有利于开放Mc口上的消息流程，即在承载和控制相分离的网络中实现多方会议业务时固化了Mc口上的消息流程，因此，不同厂商在互连互通时，可以保证Mc口的可测试性。 | 广东;44
25900 | CN200310113420.2 | 定向生长柱晶及单晶钛合金的制备方法 | C30B29/52(2006.01) | C30B29/52(2006.01);C30B21/00(2006.01) | 北京航空航天大学 | 王华明;张凌云;李安;于荣莉;汤海波;蔡良续;张述泉;张立强 | 2006.02.01 00:00:00 | CN1239759 | 北京永创新实专利事务所 | 赵文利 | 2003.11.10 00:00:00 | 100083北京市海淀区学院路37号 | 本发明公开了一种定向生长柱晶及单晶钛合金的制备方法，所述方法是在动态密封气氛可控加工保护室或密闭气氛可控加工室中，先抽真空后充惰性保护气体，以高能束流作为热源，将气流或重力同步输送的钛合金粉末流在普通钛合金基板上连续熔化沉积或逐层熔化沉积，无模自由成形直接制备具有定向生长挺直柱晶组织、不同截面形状的钛合金锭材或复杂的钛合金零件。经其方法制备的钛合金材料可在石化、海洋、航空、航天、舰艇、冶金、兵器等工业机械装备中广泛用作关键高温结构件。 | 北京;11
31985 | CN200310112975.5 | 一种在网络路由设备接口上实现的多组播协议通信方法 | H04L12/54(2006.01) | H04L12/54(2006.01);H04L29/06(2006.01) | 华为技术有限公司 | 赵文鹏 | 2008.07.09 00:00:00 | CN100401716 |  |  | 2003.12.29 00:00:00 | 518129广东省深圳市龙岗区坂田华为总部办公楼 | 本发明公开了一种在网络路由设备接口上实现的多组播协议通信方法，包括：1)在网络路由设备的接口上配置多个组播协议；2)对多个组播协议中的每个协议分别设定优先级值；以及3)当接口上的组播协议被启动时，利用具有最高优先级值的组播协议指导组播数据的转发。本发明将单播路由中的优先级概念引入到组播协议中，每种组播协议配置的时候，带有一个优先级属性，这样多个协议共存的时候，优先级最高的协议起作用，如果最高优先级的协议被停止或路由出现问题，则次高优先级的路由协议自动起作用。这样就可以在同一接口下实现多个组播协议共存，从而可以在多个组播协议直接做平滑切换，并且减少组播路由建立的时间。 | 广东;44
31449 | CN200310112945.4 | 码分多址通信系统中基带信号处理子系统的测试装置 | H04Q7/34(2006.01) | H04Q7/34(2006.01);H04B17/00(2006.01) | 中兴通讯股份有限公司; | 吴德荣;闫晓艳;丁国兴;柳永胜;朱红军 | 2007.07.04 00:00:00 | CN1324922 | 北京安信方达知识产权代理有限公司 | 霍育栋;龙洪 | 2003.12.26 00:00:00 | 518057广东省深圳市南山区高新技术产业园科技南路中兴通讯大厦A座6层 | 本发明公开一种CDMA系统中基带信号处理子系统的测试装置，包括主控制器，用于对被测子系统所需测试环境进行配置，控制各测试模块完成反向接收解调功能以及前向调制功能的物理通路的测试，并接收测试结果；反向测试信号产生和前向接收信号处理测试模块，用于提供反向测试信号及对前向测试信号进行处理；通讯接收/发送测试模块，用于将主控制器和被测子系统互连，及所述被测子系统数据帧输入和输出的物理通路测试；以及时钟电路测试模块，用于提供测试单板所需的时钟信号。本发明的测试装置不依赖CDMA系统设备，在一个独立的环境中对被测单板物理通路的好坏进行测试，操作简单，可提高测试效率，降低成本。 | 广东;44
30909 | CN200310112940.1 | 一种为基于移动设备的增值业务开发提供统一电子通讯簿功能及其扩展功能的中间件设备 | H04M3/42 | H04M3/42;H04Q7/32 | 北京纵横移通信息技术有限公司 | 汤宇松;李光祥;李欢 | 2004.12.15 00:00:00 | CN1555178 | 北京金信联合知识产权代理有限公司 | 朱梅 | 2003.12.26 00:00:00 | 100081北京市海淀区北下关皂君庙7号先河写字楼二层 | 本发明公开了一种具有普适特性的、基于J2ME 和BREW及嵌入式技术的中间件产品。本中间件提供的统一 通讯簿编程接口、内含于电子通讯簿功能的电话呼叫功能和发 送文本短信功能能够使第三方在生成基于移动设备的增值业 务时，无需考虑其所基于的平台特性(J2ME和BREW)，实现 快速加入通讯簿功能(含操作原有移动设备中固有通讯簿的功 能)、电话呼叫功能和发送文本短信的功能。同时，利用本中间 件提供的“增强功能动态加载”功能，可以提供用户从电子通 讯簿中启动移动设备中新增的应用程序。 | 北京;11
28919 | CN200310112835.8 | 地铁干线用35kV环保型A类防火电力电缆的制造方法 | H01B13/00 | H01B13/00;H01B7/17;H01B7/295;H01B3/44;H01B9/02 | 宝胜科技创新股份有限公司 | 徐伟强;唐崇健;房权生;庞玉春;周建;吉启荣 | 2004.12.22 00:00:00 | CN1556529 | 扬州市锦江专利事务所 | 江平 | 2003.12.31 00:00:00 | 225800江苏省宝应县城苏中路1号 | 地铁干线用35kV环保型A类防火电力电缆的制 造方法，属于电缆技术领域。选用紧压绞合圆形导体，在导体 的外表面依次包半导电材料、交联聚乙烯材料，采用氧化物交 联或电子束辐照技术，将具有阻燃功能的分子和成炭单元接枝 到交联聚乙烯材料上，然后包覆铜带，再在铜带上采用高阻燃 涂胶型玻璃布带多层绕包，在玻璃布绕包层上用铜带沿绝缘线 芯的轴向对焊、轧成波纹金属管，在波纹金属管上包制隔热层， 最后在隔热层上挤包低烟无卤阻燃的环保型聚烯烃材料外护 套。本发明工艺科学先进，生产的电缆阻燃性能均达到IA级 阻燃试验的要求，烧损量小，透光率高，毒性小。有良好的防 潮性能和防白蚁、防鼠性等防生物侵害的性能。 | 江苏;32
28432 | CN200310112742.5 | 一种新型B级高速聚氨酯漆包线漆的制备方法 | C09D175/04 | C09D175/04;H01B13/22 | 左晓兵;朱夕明 | 左晓兵;朱夕明;杨昌正 | 2005.07.06 00:00:00 | CN1635039 | 常州市维益专利事务所 | 周祥生 | 2003.12.25 00:00:00 | 213243江苏省常熟市翁府前32号216室 | 本发明公开了一种B级高速聚氨酯漆包线漆的 制备方法，在羟基组分制备中，用有机钛－锑复合物为催化剂， 取代芳香二元醇为助剂，在130℃～200℃、常压条件下、缩聚 ≤5小时即可；在封闭物组分的制备中，用取代芳香叔胺为催 化剂，使4，4’－二苯基甲烷二异氰酸酯与三羟甲基丙烷反应 的同时，MDI自身有2％～5％能三聚成环，形成一定比例具 有耐热结构的异氰脲酸酯环，提高漆包线漆膜的机械性能和热 冲性能；在聚氨酯漆包线漆的制备中，加入二甲基甲酰胺或二 甲基乙酰胺，它们能起到溶剂和稀释剂的双重作用，可以在很 宽的范围内调节漆液的粘度和固含量以满足不同涂线工艺的 要求，同时，又可减少毒害性酚的用量。 | 江苏;32
28433 | CN200310112741.0 | 一种新型F级高速聚氨酯漆包线漆的制备方法 | C09D175/04 | C09D175/04;H01B13/22 | 左晓兵;朱夕明 | 左晓兵;朱夕明;杨昌正 | 2005.07.06 00:00:00 | CN1635038 | 常州市维益专利事务所 | 周祥生 | 2003.12.25 00:00:00 | 213243江苏省常熟市翁府前32号216室 | 本发明公开了一种F级高速聚氨酯漆包线漆的制 备方法，在羟基组分制备中，用有机钛－锑复合物为催化剂， 取代芳香二元醇为助剂，三(α－羟乙基)异氰脲酸酯为改性剂、 在130℃～200℃、常压条件下、缩聚6小时即可；在封闭物组 分的制备中，用取代芳香叔胺为催化剂，使4，4’－二苯基甲 烷二异氰酸酯与三羟甲基丙烷反应的同时，MDI自身有2％～ 5％能三聚成环，形成一定比例具有耐热结构的异氰脲酸酯环， 提高漆包线漆膜的机械性能和热冲性能；在聚氨酯漆包线漆的 制备中，加入二甲基甲酰胺或二甲基乙酰胺，它们能起到溶剂 和稀释剂的双重作用，可以在很宽的范围内调节漆液的粘度和 固含量以满足不同涂线工艺的要求，同时，又可减少毒害性酚 的用量。 | 江苏;32
26068 | CN200310112602.8 | 一种聚合物薄膜表面的化学镀镍导电薄膜及其制备方法 | C23C18/36 | C23C18/36;C23C18/20;C23C18/28 | 南京大学 | 张弢;蒋正生;章维益 | 2004.11.17 00:00:00 | CN1546727 | 南京苏科专利代理有限责任公司 | 何朝旭;董建林 | 2003.12.11 00:00:00 | 210093江苏省南京市汉口路22号 | 本发明公开了一种聚合物薄膜表面的化学镀镍 导电薄膜及其制备方法，其导电薄膜由下列步骤制得：(1)前处 理：对聚合物薄膜表面进行清洁处理；(2)预处理：将步骤(1) 所得的聚合物薄膜进行活化和/或敏化处理，水洗备用；(3)浸 镀：将步骤(2)所得的聚合物薄膜投入到化学镀液中，所述的化 学镀液包括主盐、还原剂、络合剂、pH值调解剂、稳定剂及 其添加剂；水洗备用；(4)干燥：将步骤(3)所得的聚合物薄膜利 用热风干燥的方式将镀镍膜吹干，干燥温度在60℃－120℃， 然后进行热处理，热处理的温度在120℃－220℃。本发明可以 采用一种间歇式或连续式化学镀方法生产。本发明可用于民用 电磁屏蔽领域和军事领域中的雷达波屏蔽使军事装备隐身。 | 江苏;32
26105 | CN200310112578.8 | 显示系统 | G06F3/147(2006.01) | G06F3/147(2006.01) | 鸿富锦精密工业（深圳）有限公司;群创光电股份有限公司 | 谢朝桦;彭家鹏 | 2008.03.26 00:00:00 | CN100377070 |  |  | 2003.12.12 00:00:00 | 518109广东省深圳市宝安区龙华镇油松第十工业区东环二路2号 | 一显示系统包括一信号产生装置、一接口单元、一第一天线、一第二天线和一显示装置，该接口单元包括一控制器和一第一收发器，该显示装置包括一显示面板和一第二收发器。该控制器用于接收该信号产生装置产生的显示信号并将其转变为驱动该显示装置的X方向和Y方向驱动信号。该第一收发器用于将该X方向和Y方向驱动信号转变为前向无线电频率波，同时将后向无线电频率波转变为显示装置的输入信号提供给该信号产生装置。该第二收发器用于将该前向无线电频率波转变为驱动该显示装置的X方向和Y方向驱动信号，同时将显示面板上的信号转变为后向无线电频率波。 | 广东;44
28498 | CN200310112577.3 | 粘片机引线框架供送空间凸轮机构组合装置 | H01L21/00(2006.01) | H01L21/00(2006.01);H05K13/02(2006.01) | 广东工业大学 | 李克天;吴小洪;王晓初;陈新;温兆麟 | 2007.05.09 00:00:00 | CN1315153 | 广州粤高专利代理有限公司 | 何燕玲 | 2003.12.16 00:00:00 | 510090广东省广州市东风东路729号 | 本发明公开了一种粘片机引线框架供送空间凸轮机构组合装置；空间凸轮轮廓基线由两个空间斜面相交而成，能提供从动件在XY平面和Z方向所需的驱动力；在步进电机带动下，空间凸轮单方向旋转，一周内依次经历启动、加速、匀速、减速和停止等过程；通过滚动轴承、腕支架、从动臂、光杆驱动执行机构勾爪完成推动引线框架进给的全部动作；该装置可以用一个电机和一个空间凸轮实现粘片机引线框架供送过程中所要求的全部动作，只要更换凸轮便能满足不同的生产工艺要求；结构简单、调整方便。 | 广东;44
32710 | CN200310112566.5 | 一种CDMA系统的无线网络优化方法 | H04W16/18(2009.01)I | H04W16/18(2009.01)I | 中兴通讯股份有限公司 | 李晟 | 2009.05.06 00:00:00 | CN100486379 |  |  | 2003.12.11 00:00:00 | 518057广东省深圳市南山区高新技术产业园科技南路中兴通讯大厦A座6层 | 本发明公开了一种码分多址系统的无线网络优化方法，其包括以下步骤： 利用现有单基站开通时采集的单站覆盖测试数据或网络运行时的测试数据， 作为校正无线传播模型的数据源；通过一个路测数据后处理软件平台将其中 各小区在宽谱内的导频信号分离出来；将各导频信号按照小区自身天馈架设 条件和周围无线传播环境进行分组合并，校正出适用于各个小区的无线传播 模型；构造一个准确的无线网络覆盖预测平台；在覆盖预测平台上通过不断 调整小区天馈参数和/或增加新基站，使覆盖满足设计要求。本发明方法综合 考虑了环境因素，构造覆盖预测模型整体适合对应小区的实际情形，并准确 预测了加站后对整个网络的影响和确定小区合理的天馈参数。 | 广东;44
27509 | CN200310112526.0 | 实时交通信息系统显示装置 | G08G1/00 | G08G1/00 | 李文伟 | 李文伟 | 2005.06.15 00:00:00 | CN1627334 |  |  | 2003.12.11 00:00:00 | 510245广东省广州市江南大道中274号301房 | 随着汽车的增多，大城市的堵车问题日趋严重， 道路的建设远不及汽车数量的发展，然而城市可供路的土地也 是有限的，要解决城市堵车问题关键是提高道路的使用效率， 而动态智能交通信息系统是目前世界上解决城市交通问题的 最有效的技术。本发明能对交通情况进行实时监测的数码模式 综合全面的交通信息以及一些交通情况做提前的预测传输至 发射系统将信息发到车载收发装置，通过大图像显示器获取数 据。司机将特设的SIM卡插入收发装置后可随时知道全市区路 段的交通情况，加油站和停车场所处的位置及车位情况，堵车 情况，路段变更情况，单行线和禁行线情况，修路情况和火警 情况以及突发等等一系列了如指掌，对消防车、警车、救护车 上使用更为重要，对社会的发展意义深远，对经济效益无可估 量。 | 广东;44
29697 | CN200310112522.2 | 一种在即时通讯系统中应用程序共享的方法和系统 | H04L12/58(2006.01) | H04L12/58(2006.01);H04L12/00(2006.01);G06F15/163(2006.01) | 腾讯科技（深圳）有限公司 | 杨卫 | 2009.01.14 00:00:00 | CN100452775 | 北京汇泽知识产权代理有限公司 | 王黎延;蒋雅洁 | 2003.12.08 00:00:00 | 518000广东省深圳市振兴路赛格科技园二栋东410 | 一种涉及电通信技术的在即时通讯系统中应用程序共享的方法和系统，在即时通讯系统中，客户端之间通过各自的即时通讯工具相互传送客户端中的应用程序及其相应操作，完成客户端之间对应用程序的共享；客户端中的即时通讯工具通过截取应用程序的屏幕图象及其应用程序运行中相应的屏幕变化的信息，通过网络传递至对应客户端的即时通讯工具中，对应客户端的即时通讯工具根据所接收到的有关信息产生相应的应用程序屏幕显示，本发明提供了一种能满足对文档浏览或者程序操作的即时交互性的方法和系统，大大地拓展了即时通讯的功能，可广泛地应用于各种丰富的业务，例如电子白板、桌面会议、远程控制、远程教育等。 | 广东;44
28491 | CN200310112463.9 | 一种即时通讯中信息回放的方法和系统 | H04L12/58(2006.01)I | H04L12/58(2006.01)I;H04L29/12(2006.01)I | 腾讯科技（深圳）有限公司 | 伍海君;吴波;刘念;李强 | 2010.01.06 00:00:00 | CN100579080 | 深圳新创友知识产权代理有限公司 | 杨 军 | 2003.12.02 00:00:00 | 518000广东省深圳市振兴路赛格科技园二栋东410 | 一种涉及电通信技术的即时通讯中信息回放的方法和系统，位于发 送端的即时通讯工具通过即时通讯服务器与接收端的即时通讯工具建 立信息连接，并将采集到的媒体信息发送至接收端的即时通讯工具，媒 体信息包括文字、音频和视频信息，接收端对接收到的媒体信息进行即 时播放/显示，同时，保存接收到的媒体信息，所保存的信息用于接收 端对其进行回放；接收端的即时通讯工具首先对接收到的媒体信息数据 流进行缓冲，经唇音同步及交错处理，通过媒体流封包后，将其写入媒 体文件，本发明提供了一种即时通讯中信息回放的实现方法和系统，使 即时通讯服务适用于多种媒体共存的应用场合中需要保存交流档案的 情况，扩展了即时通讯服务的应用范围。 | 广东;44
29040 | CN200310112462.4 | 一种基于即时通讯的电台的实现方法和系统 | H04L12/58(2008.01)I | H04L12/58(2008.01)I;H04H20/65(2008.01)I | 腾讯科技（深圳）有限公司 | 吴波;李强;龚捷 | 2009.09.30 00:00:00 | CN100546286 | 深圳创友专利商标代理有限公司 | 杨 军 | 2003.12.02 00:00:00 | 518000广东省深圳市振兴路赛格科技园二栋东410 | 一种涉及电通信技术的基于即时通讯的电台的实现方法和系统，在 即时通讯系统的客户端设立电台，所述电台将播放的数据通过电台服务 器转发到电台收听者，设立电台采用这样四个步骤：a1、所述客户端向电 台服务器发送一个设立电台的请求；a2、电台服务器判断所述客户端的 权限；a3、若所述客户端有权限，则返回同意的消息；a4、所述客户端 收到同意的消息后设立电台；所述的电台设立于客户端的即时通讯工具 中；电台收听者首先选择所要收听的电台，再通过电台服务器将被选定 电台的播放数据转发到电台收听者，本发明提供了一种在即时通讯系统 中实现音乐电台服务的多媒体应用方式，提高了即时通讯服务的实用性 和趣味性。 | 广东;44
30382 | CN200310112450.1 | 一种利用电力线通信方式控制电气／器的方法 | G08C19/00(2006.01) | G08C19/00(2006.01);H04M11/00(2006.01) | 广州大学 | 刘华 | 2008.07.09 00:00:00 | CN100401329 | 广州粤高专利代理有限公司 | 何燕玲 | 2003.12.04 00:00:00 | 510405广东省广州市广园中路248号 | 本发明是一种利用电力线通信方式控制电气/器的方法，交流电源通过电力线连接到主控单元，主控单元通过交流电源网络连接到被控单元，并通过被控单元控制负载，构成控制系统，其数据发送的过程是单向的，且从主控单元到被控单元。在通信时，主控单元发出复位、握手信号，然后再发出数字信号给被控单元，通过数字通信，实现对其供电范围内的电气/器设备的控制。本发明适用于数据流量低，数据传输方向为单向的电气/器设备的控制。它具有传输距离远，抗干扰能力强，实现的技术成本低等特点，可以广泛地应用在各个领域的电气控制。 | 广东;44
30494 | CN200310112398.X | 第三代移动通信用户接纳控制系统及处理方法 | H04W28/08(2009.01)I | H04W28/08(2009.01)I;H04W88/12(2009.01)I | 中兴通讯股份有限公司 | 廖珺;尚涛;李炜;施嵘;张良 | 2009.06.10 00:00:00 | CN100499907 |  |  | 2003.11.28 00:00:00 | 518057广东省深圳市南山区高新技术产业园科技南路中兴通讯大厦法律部 | 本发明揭示一种用户接纳控制系统，该用户接纳控制系统主要用于第三 代移动通讯无线网络控制器，该用户接纳控制系统为主从多处理器用户面协 议实现模型，其中，主处理器接收控制面的配置消息并给予响应，并配置管 理从处理器、维护从处理器负载情况、对从处理器进行负载均衡和资源接纳， 从处理器负责具体的用户面实例生成和协议处理，并处理上下行的数据，按 照接纳控制原则维护自身负载情况。本发明用户接纳控制系统采用主从多处 理器装置，提高了用户面的数据处理效率，扩大了RNC系统硬件处理能力。 本发明也揭示了这种用户接纳控制系统的处理方法。 | 广东;44
25970 | CN200310112396.0 | 与共用电缆系统结合的无线通信直放站系统 | H04Q7/20(2006.01) | H04Q7/20(2006.01);H04B7/14(2006.01);H04B7/26(2006.01) | 阎跃军;阎跃鹏 | 阎跃军;阎跃鹏 | 2006.09.13 00:00:00 | CN1275482 | 深圳中一专利商标事务所 | 张明月 | 2003.11.28 00:00:00 | 518045广东省深圳市福田区滨河爱地大厦西座16楼E、F座 | 本发明公开了一种与共用电缆系统结合的无线通信直放站系统，其包括共用电缆系统，该系统还包括：无线通信施主天线，其用于收发无线通信基站信号；无线通信直放站主机，其通过无线通信施主天线实现与无线通信基站的通信；无线通信直放站子机，其通过重发天线，实现与无线通信终端的通信；第三功率分配及合成器，该第三功率分配及合成器与无线通信直放站主机连接，其将共用电缆信号与无线通信的信号分配或合成起来，该共用电缆系统还包括用于滤除无线通信信号的滤波器。本发明适用于各种系统频率在800MHz以上的无线通信系统。本发明解决了建筑物内的无线通信的信号盲点的问题，成本低，且不影响室内外美观及占用过多的空间。 | 广东;44
29466 | CN200310112381.4 | 组合式移动通信方法及其扩展应用 | H04M1/72 | H04M1/72;H04M11/00;H04Q7/38 | 孔庆佐;郑蓉 | 孔庆佐 | 2005.06.01 00:00:00 | CN1622567 |  |  | 2003.11.26 00:00:00 | 518054广东省深圳市南山区桂庙路东万象新园B－7H | “组合式移动通信方法及其扩展应用”是在电子 通信领域中利用一种“控制管理平台”装置及应用软件模块及 对无绳电话软件模块的改造而将现成的网络装置及终端组合 成能够满足移动通信需求和既定应用模式的系统及方法，现成 的装置为无绳电话和网络节点设备。“控制管理平台”可以附 加在网络节点设备的数据接口上，也可以嵌入到由无绳电话座 机改造的无绳基站中。通过赋予“控制管理平台”相应的物理 位置和应用软件而构成高效简捷的交换模式和移动通信方式， 并由此扩展作为支持单位内部移动通信、具无线定位与防盗功 能的信息装置、无线IC卡公用电话、车辆停车与过路缴费、 无线中继电话工程、短信询路、增加通信可靠性的短信功能等 应用模式。 | 广东;44
28675 | CN200310112376.3 | 一种轴向引线色环瓷介电容器及其制造工艺方法 | H01G4/228(2006.01)I | H01G4/228(2006.01)I;H01G2/24(2006.01)I;H01G4/224(2006.01)I;H01G4/12(2006.01)I | 广东风华高新科技股份有限公司 | 蒋飞;梁东爔;王丽萍 | 2009.04.15 00:00:00 | CN100479075 | 广州三环专利代理有限公司 | 戴建波 | 2003.11.28 00:00:00 | 526020广东省肇庆市风华路18号风华电子城 | 本发明涉及一种轴向引线色环瓷介电容器，该瓷介电容器的引线直接连 接在端帽上，端帽位于该瓷介电容器两端并连接在电容芯片两端的电极层 上；在端帽和电容芯片之上具有包封层；在包封层之上涂有标示电容容量的 色环。该带色环标示的轴向引线瓷介电容器，便于人工识别以及光电仪器识 别，其引线具有较好的柔韧性，可以产生较小的弯脚，可以提高产品的机械 性能和识别性能，从而提高自动插件效率及合格率；相应地，本发明涉及生 产上述瓷介电容器的工艺方法，该方法具有工序较为简单、技术要求较低、 生产效率更高、生产成本低廉等优点。 | 广东;44
30066 | CN200310112370.6 | 一种通信系统中单板的N＋1备份的方法 | H04B1/74(2006.01)I | H04B1/74(2006.01)I | 中兴通讯股份有限公司 | 吴蕾;翟涛;黄溆安;王诚 | 2009.06.10 00:00:00 | CN100499387 |  |  | 2003.11.28 00:00:00 | 518057广东省深圳市南山区高新技术产业园科技南路中兴通讯大厦A座6层 | 本发明的一种通信系统中单板的N+1备份的方法，所述通信系统中包括 有物理结构相同的多块单板作为主板，以及另增一物理结构相同的单板作为 该多块主板的备板；所述通信系统在上电后记录各单板的相关信息，所述方 法包括：所述通信系统指定单板的主/备类型，并对所述各单板的工作状态 进行实时检测；所述通信系统根据情形，根据已记录的该单板的相关信息判 断该单板的主/单板类型，进行主板或备板的状态跃迁处理，并记录主、备 记录信息，所述状态跃迁处理发生在主、备板的配置请求流程，故障倒换流 程以及故障恢复流程。本发明方法提高系统的可靠性，节省系统资源，而且 单板的配置方式灵活，并大大降低系统的复杂程度和产品成本。 | 广东;44
29951 | CN200310112357.0 | 具备电话通信功能的音频系统及其控制方法 | H04M11/08 | H04M11/08 | 乐金电子（惠州）有限公司 | 金钟承 | 2005.06.01 00:00:00 | CN1622582 | 上海专利商标事务所有限公司 | 陈亮 | 2003.11.24 00:00:00 | 516000广东省惠州市仲恺高新技术开发区19号 | 本发明是关于具有在音频系统上附加用于与对 方进行电话通话的电话通讯功能的音频系统及其方法的，通过 在收音机广播或者音频记录媒体的可播放音频系统中附加通 过公众电话网进行电话通话的电话通讯功能，将音频源输出的 音频信号作为背景音与通话声音进行合成，在电话通话可以进 行的同时，接收广播信号中提供的与广播节目有关的广播局电 话号码，通过自动拨号实现广播节目和听众的参与。采用本发 明的音频系统及其方法，可以去除外部噪音，将音频源作为高 音质的背景音，通过与音频广播节目的电话通话实现听众参与 节目，同时又可以听取广播的目的。 | 广东;44
30923 | CN200310112289.8 | 碳纤维远红外电热管中的发热元件及电极引线的制作方法 | H05B3/14(2006.01) | H05B3/14(2006.01);H05B3/02(2006.01);H05B3/40(2006.01) | 李家俊 | 李家俊 | 2008.05.28 00:00:00 | CN100391311 | 佛山市永裕信专利代理有限公司 | 温昌霖;冯勐 | 2003.11.17 00:00:00 | 528000广东省佛山市桂园东一路8号东601室 | 一种碳纤维远红外电热管中的发热元件及电极引线的制作方法，其主要特点是将碳纤维束经三聚氰胺甲醛浸泡后，螺旋缠绕在耐高温的柔性纤维绳上，以此制成发热元件，接着在发热元件的两端紧密缠绕金属电极引线，将缠绕部位置于一个模腔内，并往模腔内注入导电混合物，使混合物与电极引线缠绕部位结合在一起，经脱模干燥、加温后，电极引线便与发热元件牢固地连接在一起。以本发明方法制成的发热元件具有良好的弯曲变形性能，适用于制成各种形状的异型电热管，而且由于碳纤维丝单位长度的电阻稳定，因此能够使制成的发热元件准确地达到设计功率要求。发热元件与金属电极引线的接点电阻小，使碳纤维远红外电热管的使用寿命得到保障。 | 广东;44
25971 | CN200310112286.4 | 同轴电缆 | H01B11/18 | H01B11/18 | 珠海宇讯同轴电缆有限公司 | 陈伟乐;肖翠玉;陈占山 | 2004.11.10 00:00:00 | CN1545102 | 广州市红荔专利代理有限公司 | 李彦孚;刘非 | 2003.11.24 00:00:00 | 519060广东省珠海市南屏高科技工业区屏东六路9号 | 本发明公开了一种同轴电缆，旨在提供一种防 水、防潮性能好、传输性能稳定、寿命较长的同轴电缆。该同 轴电缆包括内导体(1)、绝缘层、外导体(3)及外护套(4)，所述 绝缘层由内薄层(5)和发泡绝缘层(6)组成，所述内薄层(5)与所 述内导体(1)紧密粘附在一起，所述发泡绝缘层(6)与所述内薄层 (5)粘结为一体，所述内导体(1)、所述内薄层(5)、所述发泡绝 缘层(6)、所述外导体(3)及所述外护套(4)依次沿径向由内到外 设置。本发明可应用于有线传输系统。 | 广东;44
31738 | CN200310112218.8 | 码分多址移动通信系统共享信道的长码掩码实现方法 | H04Q7/28(2006.01) | H04Q7/28(2006.01);H04J13/02(2006.01) | 中兴通讯股份有限公司 | 屈炳云 | 2006.07.05 00:00:00 | CN1263325 | 中原信达知识产权代理有限责任公司 | 张天舒 | 2003.11.14 00:00:00 | 518057广东省深圳市南山区高新技术产业园科技南路中兴通讯大厦A座6层 | 本发明提出了一种用于共享信道的长码掩码实现方法，包括1.移动终端或网络侧发起集群群组呼叫，系统进入处理集群业务流程；2.集群调度服务器根据群组呼叫的群组号和区域序号生成一个特定的长码掩码；3.基站在芯片分配前向业务信道时，将长码掩码写入芯片，用于前向业务信道加扰；相同群组的前向业务信道对应的长码掩码是相同的；4.基站通过信道指配消息或者扩展信道指配消息通知移动台，该基站前向业务信道所使用的长码掩码。本发明实现了支持集群前向业务信道的共享的目的，克服了现有技术无法构造适当的长码掩码而不能实现支持集群前向业务信道共享的缺点。 | 广东;44
32434 | CN200310112122.1 | 移动软交换网络的切换实现方法和装置 | H04W36/18(2009.01)I | H04W36/18(2009.01)I;H04B7/26(2006.01)I | 中兴通讯股份有限公司 | 刘竞翔;周宇翔;林雪峰 | 2009.09.23 00:00:00 | CN100544514 |  |  | 2003.11.14 00:00:00 | 518057广东省深圳市南山区高新技术产业园科技南路中兴通讯大厦A座6层 | 本发明公开了一种移动通讯领域中的移动软交换网络的切换实 现装置，包括MGC(101)、呼叫控制实体(102)、切换控制实体(103)、 源RNC/BSC(104)、目的RNC/BSC(105)、源RNC/BSC的接入MGW (106)以及目的RNC/BSC的接入MGW(107)。本发明与现有技术相 比，实现了源控制器与目的控制器在不同MGW接入时的切换，保证 了切换后的承载连接。 | 广东;44
28074 | CN200310112119.X | 移动通讯系统中用户面处理装置 | H04J13/00(2006.01)I | H04J13/00(2006.01)I;H04L29/06(2006.01)I | 中兴通讯股份有限公司 | 蔺荣岩;柯昌伟;周自春;范浩捷 | 2009.07.22 00:00:00 | CN100518029 |  |  | 2003.11.14 00:00:00 | 518057广东省深圳市南山区高新技术产业园科技南路中兴通讯大厦A座6层 | 本发明公开了一种移动通讯系统中用户面处理装置，包括AAL2 模块(401)、RTP模块(402)、AMR模块(403)、UP协议处理模块 (404、405)、处理器Q(41)和处理器P(42)，UP协议处理模块 (404、405)包括IuUP模块(404)和NbUP模块(405)两种处理 模块，分别对应Iu口和Nb口。本发明有效利用网络资源和带宽，利 用WCDMA和TD-SCDMA网络的特点和处理器的处理能力，降低网 络的单位设备投资，经过测算，本发明所述方法能够有效的限制带宽 膨胀以及延迟效应，同时具有灵活多变的配置和组网形式，是解决 MGW中数据流处理的关键技术突破。 | 广东;44
32489 | CN200310112053.4 | PHS到WCDMA系统间切换执行方法 | H04J13/00(2006.01)I | H04J13/00(2006.01)I;H04W88/02(2009.01)I;H04W16/00(2009.01)I;H04W24/00(2009.01)I;H04B7/26(2006.01)I | 中兴通讯股份有限公司 | 孙东迅;黄胜华 | 2009.06.10 00:00:00 | CN100499421 | 深圳市永杰专利商标事务所 | 曹建军 | 2003.11.04 00:00:00 | 518057广东省深圳市南山区高新技术产业园科技南路中兴通讯大厦A座6层 | 一种PHS到WCDMA系统间切换执行方法，终端侧或网络侧根据终端对系统间邻 小区的测量情况，进行初始的切换判决，确定需要切换的小区，然后按下列步骤进行切 换：PHS系统向WCDMA系统发送消息要求切换；WCDMA系统在准备好相应资源 后，向PHS系统返回可以切换的响应消息；PHS系统向终端发送向WCDMA系统切换 的命令；终端在WCDMA系统中能够正常通信之后，WCDMA向PHS系统发送切换成 功消息；PHS系统释放系统中该终端所有原先占用的资源。本发明逻辑合理、效率较 高，能够实现PHS系统向WCDMA系统的切换处理。 | 广东;44
28823 | CN200310112043.0 | ADSL线路横排、直排多线测试电缆 | H04L12/26 | H04L12/26;G01R31/08 | 深圳市成博数码科技发展有限公司 | 徐诚 | 2005.05.11 00:00:00 | CN1614938 | 深圳市千纳专利代理有限公司 | 胡坚 | 2003.11.03 00:00:00 | 518057广东省深圳市南山区科技园南深圳国际创新研究院 | 本发明涉及对ADSL网络进行自动测试的设备； 在电缆的一端设置带有内线和外线插座，在电缆的另一端设置 带有直排或横排插销；设置稳压二极管W1、W2，发光二极管 D1、D2，电阻R；将D1、D2正负极反相并联，一端接W1 负极，正极接测试外线a；另一端接电阻R一端，R一端接 W2负极，W2正极接测试外线b；利用交换机中－48V电压做 为发光二极管D1、D2指示灯电源；本发明非常方便用户测试 时接入，并能指示接入时接触状态；测试时，能够切断交换机 侧的线路，完成高频的线路测试；不测试时，不影响用户的正 常使用；一次能够测量多条线路与一条线路之间的串扰，实现 单端测试、批量测试、定时测试，同时通过对测试结果的分析 随即出故障的原因和位置。 | 广东;44
32516 | CN200310111994.6 | 应用于CDMA系统中的固定波束成形装置及其方法 | H04J13/02(2006.01)I | H04J13/02(2006.01)I;H04W88/08(2009.01)I;H01Q25/04(2006.01)I;H01Q3/40(2006.01)I | 中兴通讯股份有限公司 | 张彭;李立林 | 2009.05.13 00:00:00 | CN100488091 |  |  | 2003.10.29 00:00:00 | 518057广东省深圳市南山区高新技术产业园科技南路中兴通讯大厦A座6层 | 一种应用于CDMA系统中的固定波束成形装置及其方法，利用一个天线 阵列同时实现一簇固定窄波束和一个扇区波束，采用模拟固定波束成形技 术，利用固定窄波束成形网络(Butler阵)实现多个固定窄波束，利用相 位调整装置对Butler阵波束端初始相位的控制形成一个覆盖全扇区的扇区 波束，扇区波束的信号能量在各个天线阵元端具有相等或者近似相等的特 性，因此可以充分利用天线阵列带来的性能增益，降低单个天线阵元的发 射信号幅度，由此降低了系统的实现成本。 | 广东;44
29133 | CN200310111993.1 | 无线通讯系统基带与射频之间实现精确定时的装置 | H04Q7/30(2006.01) | H04Q7/30(2006.01);H04L7/02(2006.01);H04L12/56(2006.01);H04L29/10(2006.01) | 中兴通讯股份有限公司 | 向际鹰;熊乐进;李江;肖俊民 | 2007.02.07 00:00:00 | CN1299522 | 北京律诚同业知识产权代理有限公司 | 梁挥;徐金国 | 2003.10.28 00:00:00 | 518057广东省深圳市南山区高新技术产业园科技南路中兴通讯大厦A座6层 | 本发明涉及一种无线通讯系统基带与射频之间实现精确定时的装置，包括位于基带-远端射频接口发送侧的帧头插入电路、数据插入电路、隐含时标插入电路和位于接收侧的帧头匹配电路、帧头锁定电路、数据恢复电路，隐含时标插入电路对经过帧头插入电路和数据插入电路处理后产生的帧数据插入时标，得到隐含时标的帧结构，接收侧的隐含时标的帧结构分别输出至所述数据恢复电路和帧头匹配电路，帧头匹配电路发现可能的帧头标志后由帧头锁定电路锁定出真正的帧头，并送入数据恢复电路中恢复数据，时标锁定电路接收来自帧头匹配电路的输出，并锁定输出时标。本发明以组帧方式传输基带射频信号，引入时标隐含插入与提取电路，在基带与射频之间实现精确定时。 | 广东;44
29428 | CN200310111992.7 | 一种无线通讯系统中基带至射频信号传输的装置和方法 | H04Q7/30(2006.01) | H04Q7/30(2006.01);H04B7/24(2006.01);H04B1/66(2006.01) | 中兴通讯股份有限公司 | 向际鹰;杜江 | 2007.02.07 00:00:00 | CN1299521 | 北京律诚同业知识产权代理有限公司 | 梁挥;徐金国 | 2003.10.28 00:00:00 | 518057广东省深圳市南山区高新技术产业园科技南路中兴通讯大厦A座6层 | 本发明公开了一种无线通讯系统中基带至射频信号传输的方法和装置，其中该装置包括发送器、接收器、成帧装置和帧恢复装置；所述成帧装置用于汇集基带至射频所需传输的各种信号，将其重组生成K比特宽帧结构，并将K比特宽帧结构发送到所述发送器；所述帧恢复装置用于将所述K比特宽帧结构恢复为基带至射频或者射频到基带所需要的各种信号；所述成帧装置连接所述发送器并向其发送所述K比特宽帧结构，所述发送器将所述K比特宽帧结构发送到所述接收器，所述接收器连接所述帧恢复装置并向其发送所述K比特宽帧结构。本发明解决了现有技术带宽利用效率低下的问题。 | 广东;44
29645 | CN200310111991.2 | 通信系统的速率及质量检测装置和方法 | H04J13/02(2006.01) | H04J13/02(2006.01);H04Q7/20(2006.01);H04Q7/34(2006.01);H04L12/24(2006.01);H04M3/22(2006.01) | 中兴通讯股份有限公司 | 张海卓 | 2006.07.05 00:00:00 | CN1263245 |  |  | 2003.10.30 00:00:00 | 518057广东省深圳市南山区高新技术产业园科技南路中兴通讯大厦法律部 | 本发明公开了一种通信系统的速率及质量检测装置和方法，本发明装置包括：解重复器(202)、解码器(204)、延迟单元(208)、相关器(210)、速率检测器(212)和帧数据缓存器(214)和编码及校验单元(206)。编码及校验单元(206)又包括：CRC编码及校验单元(302)和编码器(304)。本发明更有效的反映了帧解码结果的正确与否，在不提高系统复杂度的情况下，提高了帧速率检测的准确性。 | 广东;44
29366 | CN200310111976.8 | 多功能宽带网关及其通信方法 | H04L12/66(2006.01) | H04L12/66(2006.01);H04M11/06(2006.01);H04L12/24(2006.01);H04L9/00(2006.01) | 深圳市研祥智能科技股份有限公司 | 马林可 | 2006.10.25 00:00:00 | CN1282348 | 深圳中一专利商标事务所 | 张明月 | 2003.10.29 00:00:00 | 518040广东省深圳市车公庙天安数码城天祥大厦10B | 本发明公开了一种多功能网关及其通信方法，其硬件部分包括：系统主控芯片，和其相连的闪速存储器、同步动态随机存储器、外部网络接口模块、内部网络接口模块，无线接入点模块、网络电话模块、串行接口模块以及电源模块。其软件部分包括：底层设备驱动软件和实时操作系统(RT-Linux)以及基于RT-Linux开放源码的网络地址转换、交换软件、防火墙软件、网络电话软件、无线接入点软件等相关软件。采用本发明的多功能宽带网关后，可简化网络拓扑结构，减少网络相应的维护、管理工作量及难度，随着多种功能的集成，系统的整体性能将会得到大大的提高。 | 广东;44
30147 | CN200310111916.6 | 一种用于通信设备的主备倒换控制方法 | H04B1/74 | H04B1/74 | 港湾网络有限公司 | 李江宏 | 2005.05.04 00:00:00 | CN1612495 | 北京君尚知识产权代理事务所 | 余长江 | 2003.10.28 00:00:00 | 100871北京市海淀区西三环北路21号久凌大厦13层 | 本发明涉及通讯系统中设备的主备倒换方法，尤 其是设备的1+1式的热备份方法；实现步骤是：a.采用Online 信号表示主备板的在位；b.采用GOOD信号表示主备板是否正 常工作；c.采用ACTIVE信号指示主备板的主备状态；d.备用 时钟锁定主用时钟；e.主备板间通过网口备份数据；本发明采 用以太网口进行通信，将网口用于主背板间通信，即不需要另 外增加电路，也不需采用专门的通信协议。 | 北京;11
30781 | CN200310111913.2 | 混沌加密通信密码流参数控制装置及抗损坏方法 | H04L9/00(2006.01)I | H04L9/00(2006.01)I | 华南理工大学 | 林土胜;林上港;徐亚国 | 2009.06.03 00:00:00 | CN100495958 |  |  | 2003.10.28 00:00:00 | 510640广东省广州市天河区五山381号 | 本发明是一种混沌加密通信密码流参数控制装置及抗损坏方法。该装置 由整体电路安装组成的计算机电路插板和插板供电引脚共同构成，电路插板 上安装有串行通信接口插座、复位按钮插座，并分别与电路插板上相应点相 电气连接。该装置与混沌加密通信系统的运行软件嵌入使用，专门提供基于 互联网的混沌加密通信密码流参数的分离式控制及停电不失性二重多区冗余 存储，采取抗损坏的二重冗余自恢复方法，把损坏的参数恢复到正确状态之 后才接入系统运行，大大增强了参数抗电气冲击和抗干扰损坏的能力，并大 为提升了加密通信系统自身的防分析和抗攻击能力以及扩展了加密过程的随 机性潜力。 | 广东;44
30574 | CN200310111912.8 | 混沌加密通信密钥的安全自动接收装置及方法 | H04L9/00(2006.01)I | H04L9/00(2006.01)I | 华南理工大学 | 林土胜;林上港;徐亚国 | 2009.05.20 00:00:00 | CN100490370 |  |  | 2003.10.28 00:00:00 | 510640广东省广州市天河区五山路381号 | 本发明是一种混沌加密通信密钥的安全自动接收装置及方法。该装置由 计算机电路插板和插板供电引脚共同构成，电路插板上安装有电话引入线插 座、串行通信接口插座、LED工作指示灯插座、就绪按钮插座、手动复位按 钮插座。该装置与混沌加密通信系统的密钥安全自动传送装置配套使用，从 电话通道接收到由传送方传来的多重加密密钥信号后，才进行后续的多重解 密处理，把解出的原密钥进行停电不失性存储，然后提供给混沌加密通信系 统作密文解密之用，整个过程在独立安全通道中自动完成，避免了混沌密钥 人工传递和录入操作的繁琐、可能出现的错漏或外泄现象，提高了混沌加密 通信中对密钥传递和接收的智能化程度。 | 广东;44
27280 | CN200310111796.X | 多媒体网络的通讯方法 | H04L12/24 | H04L12/24;H04L12/14;H04L29/06;H04L12/56;H04L12/46 | 杨万高 | 杨万高 | 2004.09.15 00:00:00 | CN1529464 | 深圳市迪声知识产权代理事务所 | 杨翼林 | 2003.10.13 00:00:00 | 643000四川省自贡市大安区成龙井6组 | 本发明公开了一种多媒体网络的通讯方法，要解 决的技术问题是简化多媒体通讯网络的通信，降低网络的使用 成本。采用以下技术方案：一种多媒体网络的通讯方法，包括 以下步骤：1)建立多媒体通讯网络系统；2)通信时，主叫方拨 打被叫方号码，；3)在确定进行多媒体通讯后，主被叫双方的 多媒体终端接入多媒体通讯网络；4)多媒体终端在服务器协助 下完成号码到网络地址的解析；5)进行多媒体通信。与现有技 术相比，利用号码拨号和网络来进行多媒体通信，使用方法上 符合用户使用拨号的习惯，节约用户的开支，服务器与双方交 换的时间短暂，用户可以根据其对音质的要求，选择音频传输 所使用的信道。 | 四川;51
31212 | CN200310111778.1 | 自动恒温型家用燃气快速热水器的多点用水通讯方法 | F24H1/16(2006.01)I | F24H1/16(2006.01)I;F24H9/20(2006.01)I | 中山华帝燃具股份有限公司 | 黄启均 | 2009.05.27 00:00:00 | CN100491858 | 广州粤高专利代理有限公司 | 林丽明 | 2003.10.15 00:00:00 | 528415广东省中山市小榄镇九洲工业区 | 本发明是一种多点用水及升温询问技术。包括电气控制装置(1)及安置于 不同使用地点的若干个热水器遥控器(2)，其中若干个遥控器(2)并联在与 电气控制装置(1)相接的一根通讯电缆上。上述电气控制装置(1)分别与水流量 传感器(3)、冷水温控头(4)、热水温探头(5)、风机转速传感器及燃气 燃烧热交换系统(6)连接，遥控器(2)在高温区设置温度时可进行解锁询问。 本发明可确保用户的使用安全，操作方便快速，可在不同地方多点使用，控制 自如直观。本发明可提高热水器的使用效率，且恒温效果好，是一种方便实用 的自动恒温型家用燃气快速热水器的多点用水通讯方法。 | 广东;44
27357 | CN200310111728.3 | 车载卫星定位及导航系统 | G01C21/26(2006.01)I | G01C21/26(2006.01)I | 广州市丰凌电器有限公司 | 鲍继怀 | 2009.04.01 00:00:00 | CN100473950 | 广州市一新专利商标事务所有限公司 | 唐 弟 | 2003.10.09 00:00:00 | 510812广东省广州市花都区新华工业区龙海路32号 | 本发明涉及一种集卫星定位、电子地图导航、智能语音领航及智能防盗 监控为一体的车载卫星定位及导航系统，硬件包括：主机、GPS天线以及与 车载CD相连的RF信号线，主机的中央处理器为TMLH918主控CPU，软 件内容包括：从事外设管理及显示平台管理的天目领航操作系统；一个专为 导航所用的文件管理器；一个模糊数学运算系统及自纠错系统，采用同构映 射法及“黑板”理论进行运算；采用智能识别与模糊识别相结合，同构原理 与离散数据相结合，对当前道路进行准确识别及修正；采用汉字文本语音读 出系统；TMLH918内部的CD HOST功能，将现有汽车内的CD升级成VCD。 本发明主机功能强大，专门针对导航及电子地图处理，硬件的性价比达到理 想，在数据结构及读取资料方面降低了导航产品的成本，与同类产品相比具 有很强的价格竞争优势。 | 广东;44
32946 | CN200310111499.5 | 干扰阻塞空间谱估计方法 | H04B7/005 | H04B7/005;H04B1/10 | 中国人民解放军空军雷达学院 | 陈辉;王永良;吴志文 | 2004.11.17 00:00:00 | CN1547332 |  |  | 2003.12.02 00:00:00 | 430019湖北省武汉市赵家条69号 | 本发明公开了一种空间谱估计信号处理方法，根 据利用广播、电视等信号工作的无源阵列雷达接收信号的特 点，即无源阵列雷达接收信号包含固有的几个强干扰，且这些 强相干干扰具有如下两个鲜明特点：方位已知、功率远大于飞 行目标的反射信号。首先使用常规的空域滤波方法来抑制一些 杂散干扰，增强目标反射信号的强度；其次利用强干扰方位已 知信息形成多个干扰的抑制矩阵；最后将不同已知方位的干扰 矩阵级联处理用于抑制这几个固定方位的强干扰，便于对飞行 目标反射信号的检测。本发明提出的方法是一种稳健的、便于 工程实现、同时兼顾抗干扰的空域处理方法，可广泛应用于阵 列信号处理领域内方位已知强干扰的抑制，具有推广应用价 值。 | 湖北;42
30002 | CN200310111370.4 | 使用原子滤光器的空间量子通信装置 | H04B10/30(2006.01) | H04B10/30(2006.01) | 中国科学院武汉物理与数学研究所 | 孙献平;李若虹;罗军;詹明生 | 2007.01.17 00:00:00 | CN1295896 | 武汉宇晨专利事务所 | 王敏锋 | 2003.11.11 00:00:00 | 430071湖北省武汉市武昌小洪山 | 本发明公开了一种使用原子滤光器的空间量子通信装置，属量子通信领域，该装置由由分束器(2)、两个λ/2波片(3和10)、λ/4波片(4)、两个偏振分束器(5和11)、两个原子滤光器(6和12)、两个光耦合器(7和13)、两根光纤(8和14)、两个单光子探测器(9和15)组成，主要特征是使用超窄线宽原子滤光器替代现有量子通信装置中使用的干涉滤光片。其优点在于：由于原子滤光器工作带宽比干涉滤光片的工作带宽约窄3个数量级，且其具有10<SUP>-5</SUP>的本底光噪声抑制比，因此，可以使空间量子密码通信系统降低由于背景噪声引起的误码率2—3个数量级，增加空间量子密码通信的距离，本发明可在阳光或月光等背景光辐射下正常工作。 | 湖北;42
29610 | CN200310111361.5 | 自由空间光传输移动通信直放站 | H04B10/16 | H04B10/16 | 武汉虹信通信技术有限责任公司 | 余勋玲;甘洪文 | 2004.11.10 00:00:00 | CN1545225 | 武汉开元专利代理有限责任公司 | 唐正玉 | 2003.11.11 00:00:00 | 430074湖北省武汉市洪山区邮科院路88号 | 本发明将自由空间光通信FSO(Free Space Optical)技术和移动通信中继技术结合起来，充分发挥两种技术 的特点，产品可广泛应用于移动通信网络组网和网络优化。该 系统近端设备将移动通信下行信号RF信号，调制到红外激光 信号上发射出去，远端设备接收红外激光信号后，将其转变为 移动通信网络信号，可方便的将网络信号扩展到移动通信盲 区，解决移动通信覆盖问题。上行方向原理与下行方向原理相 同。采用FSO技术来实现移动通信中继系统近远端之间的传 输，既可避免有线传输成本高、施工周期长、布线困难等缺点， 还可根除无线同频传输直放站施工安装受收发天线隔离度的 限制问题，又可避免无线异频传输时需要占用额外的有限的无 线频谱资源。 | 湖北;42
29758 | CN200310111262.7 | 基于公用移动通信网的无线水情报警系统 | G01D21/02 | G01D21/02;G08B21/00 | 武汉虹信通信技术有限责任公司 | 廖德祥;李华民;彭钢;章兵;刘凯;周祖望 | 2004.10.20 00:00:00 | CN1538150 | 武汉开元专利代理有限责任公司 | 唐正玉 | 2003.10.23 00:00:00 | 430074湖北省武汉市洪山区邮科院路88号 | 本发明涉及一种基于公用移动通信网的无线水 情报警系统，包括报警监控中心、公用移动通信网络、报警监 控终端，报警监控中心和报警终端通过公用移动通信网络相 连，报警监控中心将水情报警信息组成报警控制帧，通过公用 移动通信网的无线传输方式将报警控制帧发送给各报警终端， 报警终端的单片机将对报警控制帧进行分析判断，然后播放紧 急告警语音，同时将告警的内容送液晶显示屏显示，并驱动警 灯和警笛。本发明利用现在覆盖范围最广的公用数字移动通信 网络，实现了运营费用低、高可靠性的多功能无线水情报警系 统。 | 湖北;42
32368 | CN200310111231.1 | 基于立体影像镶嵌的可量测无缝空间立体模型的生成方法 | G06T17/00(2006.01) | G06T17/00(2006.01);G01C11/00(2006.01) | 武汉大学 | 王密;李德仁;龚健雅 | 2008.06.18 00:00:00 | CN100395779 | 武汉天力专利事务所 | 程祥;冯卫平 | 2003.10.14 00:00:00 | 430072湖北省武汉市武昌珞珈山 | 本发明涉及一种基于数字立体正射影像镶嵌的可量测无缝空间立体模型的生成方法。该方法利用原始数字航空影像及其相应的定向参数和数字地面模型，在一个由多个立体模型构成的连续航空摄影区域范围内，生成一个无需复杂定向过程就方便使用的可量测无缝立体模型。本发明可以在目前已有的航空数字摄影测量系统的基础上，采用上述方案，很方便地即可生成一个经过几何纠正、没有上下视差、具有地理参考、无需复杂定向过程就可以方便使用和可以进行高精度立体量测的无缝立体模型。该立体模型可以突破摄影测量中立体像对的局限，它能够同时真实的再现摄影时的三维地形信息和详细的地物碎部信息，可以进行无缝的立体漫游和浏览，并且可以在立体模型上进行三维量测和信息采集。可以为测绘、地质、林业、电力、城市规划、公路和铁路设计等其它相关行业使用。 | 湖北;42
32356 | CN200310111230.7 | 一种无缝立体模型的量测方法 | G01C11/00(2006.01) | G01C11/00(2006.01);G06T17/50(2006.01) | 武汉大学 | 王密;李德仁;龚健雅 | 2008.04.09 00:00:00 | CN100380097 | 武汉天力专利事务所 | 程祥;冯卫平 | 2003.10.14 00:00:00 | 430072湖北省武汉市武昌珞珈山 | 本发明公开了一种基于数字正射影像和立体辅助影像生成无缝立体模型的高精度立体量测方法，该方法将在无缝立体模型上量测的同名像点，反算到该像点所在的原始立体像对，然后，通过空间前方交会精确计算地面点的三维坐标，其计算的精度不受立体模型制作过程中数字地面模型粗差的影响，在构成可量测无缝立体模型的数字正射影像和立体辅助影像的分辨率与原始航空像片的分辨率一致的情况下，其量测精度可以达到原始立体像对模型的立体量测精度。可以为测绘、地质、林业、电力、城市规划、公路和铁路设计及其它相关行业在可量测无缝立体模型上进行三维量测和信息采集使用。 | 湖北;42
28967 | CN200310111214.8 | 高压输电线多路高精度GPS单端故障定位方法及装置 | G01R31/08 | G01R31/08 | 武汉大学 | 李晓明;刘经南 | 2004.09.15 00:00:00 | CN1529180 | 武汉科宏专利事务所 | 王敏锋 | 2003.10.10 00:00:00 | 430072湖北省武汉市武昌珞珈山 | 本发明涉及一种高压输电线多路高精度GPS单 端故障定位方法及装置，从各条线路电流互感器二次侧绕组引 出信号，经电压转换和高阻隔离获取三相检测电流；对三相检 测电流进行阀值检测确定故障线路，并启动相应故障线路的高 速数据采集与模数转换；从模数转换数据中提取故障行波形态 特征数据，并通过高精度GPS装置标注时标，按线路分类配对 后，经PCI总线存放到工控机的存储单元；工控机及其专用应 用软件分别对各线路多次折反射的故障行波形态特征数据和 时间差进行分析和计算，判断其故障类别、计算故障距离。本 发明可提高定位精度、可靠性、实用性和经济性。 | 湖北;42
28423 | CN200310111212.9 | 一种T型接线输电线路故障的精确定位方法 | G01R31/08 | G01R31/08 | 武汉大学 | 陈允平;龚庆武;胡志坚;张承学 | 2004.09.15 00:00:00 | CN1529179 | 武汉天力专利事务所 | 程祥;冯卫平 | 2003.10.09 00:00:00 | 430072湖北省武汉市武昌珞珈山 | 本发明涉及一种T型接线输电线路故障定位方 法，包括以下步骤：数据采集以获得被检测线路多端的电压、 电流信号；记录并交换故障前后的电气量以获得故障定位所需 数据；故障定位以获得故障点准确位置。本发明的故障定位方 法的基本思路是：通过理论分析推导出T型接线输电线路故障 发生支路的判据，基于基尔霍夫定律得出T型线路三端电气量 的微分方程关系式，将T型接线输电线路的故障定位问题转化 为双端系统的定位问题，利用已有的或本发明推荐的双端故障 定位方法即可定位出故障点。从而圆满解决了T型接线输电线 路的故障定位问题。 | 湖北;42
28538 | CN200310111211.4 | 一种电力系统输电线路故障诊断及选相方法 | G01R31/08 | G01R31/08 | 武汉大学 | 龚庆武;陈允平 | 2004.09.15 00:00:00 | CN1529178 | 武汉天力专利事务所 | 程祥;冯卫平 | 2003.10.09 00:00:00 | 430072湖北省武汉市武昌珞珈山 | 本发明涉及一种电力系统输电线路故障诊断及 选相方法，包括以下步骤：数据采集以获得被检测线路多端的 电压、电流信号；记录并交换故障前后的电气量以获得故障定 位所需数据；判别故障相别。本发明提出一种新颖的电力系统 输电线路故障诊断及选相方法，在电力系统实际运行中，如何 正确地区分故障和振荡并判断出故障相别是一个长期得不到 解决的问题，而正确地区分故障和振荡并判断出故障相别可以 提高电力系统安全稳定运行的水平，本发明所提出的电力系统 输电线路故障诊断及选相方法能够很好地解决这个问题。该方 法能够区分电力系统输电线路上发生的振荡与故障，能够区分 区内外故障并进行准确的故障判相。 | 湖北;42
28322 | CN200310111189.3 | 一种纳米改性耐电晕漆包线漆的制备方法 | C09D167/00(2006.01) | C09D167/00(2006.01);C09D175/04(2006.01);C09D179/08(2006.01);C09D5/25(2006.01) | 四川东方绝缘材料股份有限公司 | 许显成;唐安斌;胡爱军;杨士勇;马庆柯;孔翔飞 | 2006.02.08 00:00:00 | CN1240795 | 绵阳市蜀北专利有限公司 | 杨荫茂 | 2003.12.12 00:00:00 | 621000四川省绵阳市游仙区东兴路6号 | 一种纳米改性耐电晕漆包线漆的制备方法，其特征是包括：取1～20份无机氧化物纳米粒子，加入3～100份有机溶剂，在室温下使无机氧化物分散至呈均匀的纳米分散态；再加入0.1～1.0份改性剂，在50～140℃反应1～3小时，得到改性纳米材料浆料；将60～100份40％的绝缘树脂加入改性纳米材料浆料中，在70℃～120℃的条件下，反应3～6小时。采用本发明制备的纳米改性耐电晕漆包线漆，具有良好的储存稳定性、耐电晕性、粘附性及高性能漆包线漆所具有的各项性能，用于涂制双层或三层复合漆包线，漆包线具有优异的耐电晕性能，主要用作制造交流变频电机，可以大大延长其使用寿命。 | 四川;51
30541 | CN200310111075.9 | 多载波通信系统中相噪的逐符号探测和抑制方法 | H04B1/10(2006.01) | H04B1/10(2006.01);H04J11/00(2006.01) | 电子科技大学; | 朱维乐 | 2007.07.18 00:00:00 | CN1327623 |  |  | 2003.12.03 00:00:00 | 610054四川省成都市建设北路二段四号 | 本发明提供了一种多载波通信系统中接收机相位噪声的逐符号检测与抑制方法，它是通过在发端信道通带两端添加一定数量的相噪探测子载波组，收端依据该探测子载波组的受收端本振相噪引起的失真，利用解卷积的方法来求得影响该符号的相噪，并用解得的信息对本符号的相噪进行有效的逐符号抑制。采用本方法可以有效地估计和抑制相噪引入的低频噪声和绝大部分高频噪声。本发明方法在信道估计与均衡之前就完成了逐符号相噪跟踪与抑制，使得后面对信息符号的处理只考虑信道引入的畸变，所以本方法有利于提高多载波通信系统的性能。 | 四川;51
26190 | CN200310110983.6 | 一种探测飞行器的新方法 | B64G3/00 | B64G3/00 | 陈渝生 | 陈渝生 | 2004.11.10 00:00:00 | CN1544292 |  |  | 2003.11.19 00:00:00 | 610011四川省成都市正府街28号 | 一种通过检测一种附加电场来探测飞行器的新 方法。通过探测飞行器(包括隐形飞行器)在大气层中飞行时因 受到大气层内电场的影响而产生的一种附加电场来达到发现 飞行器(包括隐形飞行器)的方法。在与飞行器飞行方向平行的 地面上安置两排各排5－10根的接收附加电场的天线，天线前 端安放金属箔遮挡条，信号处理装置根据各天线收到的信号的 先后、大小、变化等数据和金属箔遮挡条的高度来辨别出飞行 器(包括隐形飞行器)的方向、速度、仰角。本发明的有益效果 是：装置没有电磁波发射，对环境有利；能发现实行无线电静 默飞行的飞行器(包括隐形飞行器)；还能检测到等离子体隐形 飞行器。 | 四川;51
25831 | CN200310110977.0 | 一种二次雷达应答处理的抗干扰方法 | G01S7/36(2006.01) | G01S7/36(2006.01);G01S13/74(2006.01) | 电子科技大学; | 李玉柏;蒋睿;伍春;杨晓飞 | 2007.08.15 00:00:00 | CN1332219 |  |  | 2003.11.18 00:00:00 | 610054四川省成都市建设北路二段四号 | 本发明提供了一种二次雷达应答处理的抗干扰方法，它包括两部分内容：一是去幻影，判定出幻影框架并将它删除；二是去FRUIT干扰，由于去幻影部分采用的标准从严，有一部分幻影框架没有去除掉，因此，在该部分处理中，标准将适当放宽，保证能够尽可能的去出干扰。采用本发明提供的方法，能在高密度应答中有效地筛选真实应答，去除幻影和FRUIT干扰，即使在高密度询问下和复杂的FRUIT干扰的情况下，重叠情况非常严重的时候，本发明方法对真实应答的检测概率仍然很高，并且虚警的概率很低。 | 四川;51
25903 | CN200310110665.X | 一种田赛摄像测距仪及测距方法 | G01C11/02(2006.01) | G01C11/02(2006.01) | 湖南师范大学; | 李艳翎;蔡言诗 | 2007.11.14 00:00:00 | CN100348948 | 长沙星耀专利事务所 | 宁星耀 | 2003.12.16 00:00:00 | 410012湖南省长沙市麓山南路 | 本发明公开了一种田赛跳跃、投掷摄像测距仪，其特征在于，包括一台装有两路视频采集压缩卡的微型计算机，该微型计算机的外围设备包括：捕获起跳或者投掷出手过程及捕获跳远过程或被投掷物飞行轨迹和落点的摄像头或者摄像机各一个，公布运动员成绩的显示屏一到两个，打印机一台；还包括发送接收录像头或者录像机开机信号的无线电收发器一套及发送踏跳、投掷犯规信号的无线电收发器一套。利用上述摄像测距仪及本发明之摄像重叠法，可以准确测定出跳跃、投掷距离。本发明使用安全，测距准确，造价较低，无需裁判员亲临现场测量距离。 | 湖南;43
28716 | CN200310110422.6 | 一种借助于移动通讯的动态防伪识别方法 | H04Q7/32 | H04Q7/32;H04M11/00;G06F17/60 | 于正月 | 于正月 | 2005.04.13 00:00:00 | CN1606368 | 衡阳市科航专利事务所 | 傅戈雁 | 2003.10.11 00:00:00 | 421001湖南省衡阳市南华大学电力001班 | 一种借助于移动通讯的动态防伪识别方法，将一 种信息采集装置嵌入手机组成一种终端设备，利用该终端和网 络对防伪标签上的相关信息进行采集，并把采集到的远端防伪 服务器的地址信息在屏幕上显示出来，同时把其中的防伪数据 通过手机通讯网络传输到该地址信息所对应的远端防伪服务 器，由服务器对防伪数据进行验证处理，并把结果通过手机通 讯网络传回到终端，以语音告诉或文字显示形式表示出来。同 时，把新产生的防伪数据写入该防伪标签替换刚刚被查询过的 防伪数据，以备下次查询，其防伪数据的产生方法是将某一可 用手机机身号或预存入的特征号码分成两部分，一部分存入防 伪标签中，另一部分存入该防伪标签所对应远端防伪服务器中 的相应存储单元中。 | 湖南;43
29632 | CN200310110365.1 | 一种按汉字个数查找中文名字的移动通讯设备 | H04Q7/32 | H04Q7/32;H04M1/27;G06F17/30 | 陈洪波 | 陈洪波 | 2004.12.22 00:00:00 | CN1556657 |  |  | 2003.12.31 00:00:00 | 100037北京市海淀区增光路甲34号云建大厦5层 | 本发明提出一种按汉字个数查找中文名字的移 动通讯设备，该移动通讯设备控制单元由微处理器CPU、记录 设备、RAM、键盘、显示器构成，具有能识别电话簿中名字的 汉字个数，并可根据输入的数字显示出具有所输入数字个数汉 字的名字及相关信息的程序。当用户需要查找名字时，根据需 查找名字的汉字个数，按一下移动通讯设备中相应的数字键， CPU就会对记录设备中所有的名字进行筛选，只把符合字数条 件的名字送显示器显示，供用户选择。这样可以缩小用户查找 名字的范围，提高查找效率，同时使显示的名字看起来更整齐、 美观。 | 北京;11
28391 | CN200310110083.1 | 一种交联聚乙烯绝缘动力电缆 | H01B3/44 | H01B3/44;H01B7/02;H01B7/17 | 王基石 | 王基石 | 2005.05.25 00:00:00 | CN1619708 | 吉林长春新纪元专利代理有限责任公司 | 白冬冬 | 2003.11.20 00:00:00 | 130021吉林省长春市经济技术开发区乙十六路以东自由大路以南 | 一种交联聚乙烯绝缘动力电缆，包括导体，包覆 在所述导体外表面的导体屏蔽层和包覆在该导体屏蔽层外表 面的绝缘层，以及包覆在所述绝缘层外表面的绝缘屏蔽层，所 述绝缘层是由低密度聚乙烯树脂(熔融指数1.0－3.0)、抗氧剂、 过氧化物交联剂、结晶形态改善用聚烯烃弹性体按照下述重量 百分比组合而成：低密度聚乙烯树脂(熔融指数1.0－3.0)∶65 －97；抗氧剂：0.14－1.5；过氧化物交联剂：0.7－3.0；结晶 形态改善用聚烯烃弹性体；1.8－30.5。由于本发明所述绝缘层 采用上述组份，从而使其内部球晶的尺寸减小，提高了所述电 缆的使用寿命。 | 吉林;22
27844 | CN200310110017.4 | 串行通讯打印机共享服务器 | G06F3/00 | G06F3/00;G06F3/12 | 王腾 | 王腾 | 2005.05.18 00:00:00 | CN1617073 | 吉林长春新纪元专利代理有限责任公司 | 白冬冬 | 2003.11.14 00:00:00 | 130000吉林省长春市工农大路14号 | 本发明涉及一种计算机输出设备，具体地说是一 种串行通讯打印机共享服务器，其结构是由转换接口、多路联 接器及安装在转换接口中的二极管、电阻组成，该服务器主要 解决了现有办公自动化中的计算机打印机一带一不合理配置， 以一台打印机为多台计算机打字服务，具有使用简单方便，挂 机数量不限，可做长距离传输，打印封锁及选机等功能，具有 很好的推广使用价值。 | 吉林;22
30175 | CN200310109856.4 | 一种非静止轨道卫星通信接入方法 | H04B7/15(2006.01) | H04B7/15(2006.01);H04B7/26(2006.01);H04L12/56(2006.01) | 上海微小卫星工程中心 | 余金培;梁旭文;杨根庆;张朝阳;李广侠;汪宏武;李国通;管恩平;蒋虎;刘会杰;葛小慧;杨龙根;李守臣 | 2008.05.28 00:00:00 | CN100391124 | 上海天翔知识产权代理有限公司 | 刘粉宝 | 2003.12.30 00:00:00 | 200050上海市长宁路865号 | 本发明提供的非静止轨道通信接入方法通过在通信终端加载星历表与位置信息，在星上通信控制器中建立注册用户表与待转发通信数据表，并在终端与星上收发机之间制定简单应答协议，可提高非静止轨道卫星通信系统的可靠性与通信效率，同时节省终端与卫星收发机功耗，简化星上收发机控制系统与存贮容量要求。发端用户与目标用户在同一星下覆盖区内时可实现实时通信；发端用户与目标用户同不在同一星下覆盖区时，可实现可靠的存储转发通信。 | 上海;31
28546 | CN200310109554.7 | 可替换移动通讯装置其待通话铃声的方法 | H04Q7/32(2006.01) | H04Q7/32(2006.01);H04M19/02(2006.01) | 英华达(上海)电子有限公司 | 邓冶华;蔡世光;何代水 | 2006.08.23 00:00:00 | CN1271881 | 上海专利商标事务所有限公司 | 陈亮 | 2003.12.19 00:00:00 | 200233上海市桂菁路7号 | 本发明是一种可替换移动通讯装置其待通话铃声的方法，该方法是在一移动通讯装置的壳体上设有一显示屏与一扬声器，而于该移动通讯装置的内部则设有—铃声数据库，其中该显示屏可用以显现出一铃声选择对话框，以藉由该铃声选择对话框可列出该铃声数据库内所储存的所有铃声资源，使这些铃声资源其中的一可被选择且设定为一本机待通话铃声，如此，当该移动通讯装置与另一移动通讯装置完成连线而处于等待通话的状态时，该扬声器将持续播放该本机通话等待铃声，直到该移动通讯装置与该另一移动通讯装置开始进入通话状态时，才立即中断播放该待通话铃声。 | 上海;31
31599 | CN200310109500.0 | 蜂窝网络和无线局域网松融合的移动通信网络 | H04Q7/38(2006.01) | H04Q7/38(2006.01);H04L12/66(2006.01) | 杭州电子科技大学 | 章坚武;奚加荣 | 2007.02.14 00:00:00 | CN1301033 | 杭州之江专利事务所 | 连寿金 | 2003.12.14 00:00:00 | 310018浙江省杭州市下沙杭州电子科技大学通信工程学院 | 一种蜂窝网络和无线局域网松融合的移动通信网络，其特征在于：外地无线局域网(2n″)由无线接入点(2a)、与外部连接的路由器(2b)、松耦合服务器(2c)组成，其中路由器(2b)的一个网口与无线接入点(2a)的网口连接，其另一个网口与松耦合服务器(2c)的网口连接。同现有技术比较，本发明的突出优点是：建立一个新的蜂窝网络和无线局域网松融合的移动通信方案，对不同的移动用户实现虚拟家乡代理和家乡代理的实体功能，使切换时延显著缩短，並解决三角路由问题。 | 浙江;33
27123 | CN200310109493.4 | 分体式移动通讯装置 | H04Q7/32 | H04Q7/32;H04M1/02 | 上海维华信息技术有限公司 | 陆维林;黄玉敏;朱旗 | 2005.06.22 00:00:00 | CN1630384 | 上海浦一知识产权代理有限公司 | 丁纪铁 | 2003.12.17 00:00:00 | 200000上海市闵行区浦江镇联航路恒南路口 | 本发明公开了一种分体式通讯装置，包括通讯盒 与专用通话器两部分，通讯盒与通话器之间通过蓝牙方式通 讯，并通过通讯盒接入无线网。本发明既实现了灵活、方便的 通讯，同时又降低了电磁辐射对人体的损害。 | 上海;31
28080 | CN200310109393.1 | 一种现场总线通讯故障记录装置 | G06F11/07(2006.01) | G06F11/07(2006.01);G06F13/00(2006.01) | 上海电器科学研究所（集团）有限公司 | 朱飞;朱守云 | 2008.01.16 00:00:00 | CN100362480 | 上海专利商标事务所有限公司 | 陈亮 | 2003.12.15 00:00:00 | 200063上海市武宁路505号 | 本发明提供一种现场总线通讯故障记录装置，它以子站的方式连接于现场总线系统，包括地址编码器、记录故障的装置和输出装置，其中输出装置分别与地址编码器和记录故障的装置相连，地址编码器具有接收编码器和发送编码器，接收编码器为一个接收通讯信号的全地址编码器，只接收系统内全部地址接收和发出的通讯内容，发送编码器具有一个发送通讯地址屏蔽器，使它不能以其他子站的地址发送任何信息，记录故障的装置可以记录通讯故障的子站或主站的故障相关信息，输出装置用于输出故障记录。 | 上海;31
32045 | CN200310109216.3 | 一个或多个移动终端和计算机同步数据通信方法和设备 | G06F13/42 | G06F13/42 | 上海贝豪通讯电子有限公司 | 林锐;吕律;张晓峰;刘奔常 | 2005.06.15 00:00:00 | CN1627282 | 上海专利商标事务所有限公司 | 陈亮 | 2003.12.10 00:00:00 | 200233上海市漕河泾开发区桂平路481号16号楼1楼 | 本发明公开了一种移动终端和计算机同步数据 通信方法和设备，该方法包括建立连接步骤，传输步骤，鉴别 及配置步骤，删除步骤和检验步骤，该装置包括在移动终端中 的第一状态切换装置，第一建立连接装置，第一传输装置，第 一鉴别及配置装置，第一删除装置和第一检验装置以及在计算 机中的第二状态切换装置，第二建立连接装置，第二鉴别及配 置装置，第二传输装置，第二删除装置和第二检验装置。上述 技术方案的方法和设备充分考虑了移动终端的特点，去掉了一 般数据通信方法中不需要的部分，同时通过使用同步机制，能 快速、准确地实现移动终端和计算机之间的数据通信，增加了 对于通信连接的检验，进一步提高了数据通信的准确性，还可 使计算机与多个不同的移动终端进行通信。 | 上海;31
29186 | CN200310109149.5 | 可录制并播放电视节目的携带式通讯产品 | H04N7/56 | H04N7/56;H04N5/93;H04M1/00 | 英华达（南京）科技有限公司 | 赖振兴;韩接才;武聪 | 2005.06.15 00:00:00 | CN1627828 | 上海专利商标事务所有限公司 | 陈亮 | 2003.12.08 00:00:00 | 211100江苏省南京市江宁经济技术开发区庄排路 | 本发明为可录制并播放电视节目的携带式通讯 产品，有供通讯产品插接的连接座，连接座具有数字信号处理 模块、供有线电视电缆连接的连接端口及供该通讯产品连接的 连接器，数字信号处理模块分别与连接端、连接器相连接，通 讯产品设有数字信号处理器，将有线电视电缆连接于连接座的 连接端时，可将通讯产品插接于连接座的连接器上，令该通讯 产品与连接座电气连接。当进行录制电视节目时，连接座的数 字信号处理模块先将有线电视电缆传送的模拟电视信号转换 成数字电视信号，再传送至通讯产品，通讯产品的数字信号处 理器将数字电视信号进行压缩编码，形成多媒体文件后储存于 通讯产品的内存中，日后能再解压缩该文件，播放电视节目。 | 江苏;32
31377 | CN200310108957.X | 利用蓝牙技术增强个人手机系统手机的通讯品质的方法 | H04B5/00 | H04B5/00;H04Q7/32;H04L12/66;H04L12/28;H04L29/06 | 英业达（南京）技术有限公司 | 赖振兴;朱军;卞永才 | 2005.06.01 00:00:00 | CN1622486 | 上海专利商标事务所有限公司 | 陈亮 | 2003.11.28 00:00:00 | 210006江苏省南京市江宁经济技术开发区排路 | 本发明有关一种利用蓝牙技术增强个人手机系 统手机的通讯品质的方法，是在该手机上设有一蓝牙模组，并 于一室内网络电话上设有另一蓝牙模组以及一供连接两种不 同通讯协定的网关(Gateway)，其中该网关与该另一蓝牙模组相 连接，使该手机的蓝牙模组与该网络电话的另一蓝牙模组达成 连线时，传送至该手机的个人手机系统(PHS)通讯协定的讯号， 可经由该网关转换成蓝牙通讯协定的讯号，再透过该另一蓝牙 模组传送至该手机，而由该手机发送的个人手机系统(PHS)通 讯协定的讯号，亦可经由其蓝牙模组转换成蓝牙通讯协定的讯 号，传送至该网络电话，再发送至远端通话的话机上，如此， 透过蓝牙通讯协定在短距离传输讯号时可避免干扰的优越性， 增强该手机的通讯品质，使该手机在室内环境中依旧能畅通无 阻的通讯。 | 江苏;32
30229 | CN200310108945.7 | 基于小波变换压缩的交通信息采集装置 | H04N7/30 | H04N7/30 | 浙江大学 | 刘济林;项小峰;李培弘 | 2004.11.10 00:00:00 | CN1545324 | 杭州求是专利事务所有限公司 | 张法高 | 2003.11.25 00:00:00 | 310027浙江省杭州市西湖区浙大路38号 | 本发明公开了一种基于小波变换压缩的交通信 息采集装置。摄像机分别与交通视频数据压缩模块、交通视频 处理模块相接后与网络传输模相接，交通视频数据压缩模块与 交通视频处理模块相接。本发明的优点：1)基于小波变换压缩 的交通信息采集设备对视频交通数据进行压缩，压缩比高，能 缓解存储设备的压力，能对视频进行实时回显；2)基于小波变 换压缩的交通信息采集设备能有效的克服传统压缩的缺点；3) 基于小波变换压缩的交通信息采集设备对视频交通数据压缩、 编码均由卡上专用芯片同时完成；4)基于小波变换压缩的交通 信息采集设备保存的视频图像容易实现多分辨压缩。压缩比可 达到4∶1(视觉无损压缩)～350∶1分辨率可达到720×288。 | 浙江;33
27283 | CN200310108943.8 | 高速USB数据通讯接口装置 | G06F3/00 | G06F3/00 | 浙江大学 | 陈章位;吴锦峰 | 2004.11.10 00:00:00 | CN1545004 | 杭州求是专利事务所有限公司 | 林怀禹 | 2003.11.25 00:00:00 | 310027浙江省杭州市西湖区浙大路38号 | 本发明公开了一种高速USB数据通讯接口装置。 它包括USB2.0控制器经引出线分别与串口EEPROM存储器电 路，FPGA可编程逻辑电路，USB通讯接口插座，电压变换电 路连接；USB通讯接口插座经USB传输电缆连接至上位机PC 机。本发明结合USB2.0协议和EZ－USB FX2技术提供了一 种用于完成信号分析仪与上位机PC机之间实现快捷实时大数 据量的通讯接口。在USB2.0协议框架下，通过软件的支持， 在通常的信号处理场合下实时信号分析仪都可以方便快捷的 接入到上位机PC机上，而且可以实现大数据量的通讯。 | 浙江;33
28722 | CN200310108920.7 | 手持式移动通信终端设备 | H04M1/725(2006.01)I | H04M1/725(2006.01)I;H04M1/02(2006.01)I | 维豪信息技术有限公 | 陆维林;黄玉敏;朱旗 | 2010.04.28 00:00:00 | CN1622660B | 上海旭诚知识产权代理有限公司 31220 | 丁宪杰 | 2003.11.27 00:00:00 | 201203 上海市张江高科技园区郭守敬路498号浦东软件园14幢22301-670座 | 本发明公开了一种手持式移动通信终端设备，该终端设备包括计算模块、通讯卡、蓝牙模块、背板、液晶显示屏及触摸屏，液晶显示屏数据口通过FPCB线连接到计算模块，液晶显示屏的CCFL及触摸屏连接到背板上，外部接口集成在背板上，它还包括安全模块。所述计算模块、安全模块、通讯卡、蓝牙模块通过接插件直接插到背板上。本发明可有效保证通信信息的安全，可用于电子政务、电子金融、电子商务、工商、证券、税务、海关、公安等行业。 | 上海;31
27909 | CN200310108833.1 | 额定电压450/750V环保型阻燃电线 | H01B7/295 | H01B7/295;H01B7/00;C09K5/00 | 上海南大集团有限公司 | 张豪;肖赏来 | 2005.06.01 00:00:00 | CN1622228 | 上海申汇专利代理有限公司 | 翁若莹 | 2003.11.25 00:00:00 | 201109上海市闵行区中春路500号 | 本发明涉及一种额定电压450/750V环保型阻燃 电线，由导体、绝缘层组成导体外挤包一层绝缘层，其特点在 于，绝缘层为低烟无卤阻燃聚烯烃绝缘层。本发明的优点是电 线在火焰燃烧的情况下，不仅能正常供电，即使燃烧起来，也 几乎不产生腐蚀性气体和毒性，仅产生极少量的烟雾，从而减 少了对仪器、设备的腐蚀及对人体的损害，有利于火灾时的救 援、灭火和人员逃生。 | 上海;31
29705 | CN200310108810.0 | 无线通信系统中的资源分配方法和设备 | H04Q7/30(2006.01) | H04Q7/30(2006.01);H04Q7/38(2006.01) | 上海贝尔阿尔卡特股份有限公司 | 宋鹏鹏;蔡立羽 | 2006.11.01 00:00:00 | CN1283121 | 北京市金杜律师事务所 | 张维 | 2003.11.24 00:00:00 | 201206上海市浦东金桥出口加工区宁桥路388号 | 本发明公开了一种用于在无线通信系统中进行信道资源分配的方法，所述无线通信系统包括接入点和多个用户终端，所述方法包括下列步骤：从所述多个用户终端的每一个接收请求消息，所述请求消息包括所述多个用户终端的每一个在各个子信道上所请求的业务传输速率和已分配给每个用户终端的传输速率，以计算出所述每个用户终端在各个子信道上所请求的业务传输速率和已分配给每个用户终端的传输速率之间的比值；根据所述比值，确定具有最大比值所对应的用户终端；以及，在下一传输期间，调用具有所述最大比值的所述用户终端。根据本发明的方法，在满足各用户终端不同速率请求的基础上提升整个系统的吞吐量。 | 上海;31
28200 | CN200310108802.6 | 多功能交通信号灯系统 | G08G1/095 | G08G1/095;G08G1/00;H04N7/18 | 上海中策工贸有限公司;林明耀 | 林明耀 | 2005.06.01 00:00:00 | CN1622141 |  |  | 2003.11.24 00:00:00 | 200120上海市浦东新区荣成路85弄1号1号楼3E | 本发明涉及一种多功能交通信号灯系统，属于信 号灯和摄像头技术领域。目前各种交通信号灯使用广泛，马路 上使用多。但无法及时知道运作状况，现在摄像头体积小，功 能强。本发明将摄像头装在交通信号灯上，随时知道交通信号 灯运作，知道马路状况。本发明具有提高马路安全，马上处理 交通事故，远程监控交通信号灯的优点。 | 上海;31
30950 | CN200310108340.8 | 一种连接在通信线有复制功能的房顶型红外遥控装置 | G08C23/04 | G08C23/04 | 曹伟龙 | 曹伟龙;陈列;俞丹丁 | 2005.05.11 00:00:00 | CN1614645 |  |  | 2003.11.03 00:00:00 | 200237上海市桂林南路150弄2号501室 | 一种连接在通信线有复制功能的房顶型红外遥 控装置，涉及一种电器。通常，红外遥控发射器要对准接受器 进行操作，不同的电器用不同的发射器才能进行控制，学习型 的遥控器不但有方向角度问题，还有记忆很复杂的键盘符号的 问题。本发明提供一种遥控器向上操作就能实现控制的，有红 外信息复制功能的，可以对多个被复制信息电器进行控制的红 外遥控装置。其特征是：控制器将从通信线上和接受器上得到 的信息进行整理和判别，分别发送给存储器、发射器、通信线。 存储器存储的信息带有地址编码，发射器的发射方向、接受器 的接受方向向下，安装在房顶上。本发明装置用于电器自动控 制系统，可以形成对安放在房屋内任何位置的电器全方位控 制。 | 上海;31
26908 | CN200310108251.3 | 门铃手机通讯装置 | H04B7/26 | H04B7/26 | 上海中策工贸有限公司;林明耀 | 林明耀 | 2005.05.04 00:00:00 | CN1612499 |  |  | 2003.10.30 00:00:00 | 200120上海市浦东新区荣成路85弄1号1号楼3E | 本发明涉及一种门铃手机通讯装置，属于门铃和 电子技术领域。目前门铃使用很广，有各种门铃如摄像，录音， 传真，留言功能。但如人员外出依然无法联络。目前通讯装置 价格低，如手机，电脑。本发明将门铃增加通讯装置可以连接 手机，电脑，电话，其他通讯装置。本发明可以减少人员等待， 随时联络，提高防盗能力。 | 上海;31
28329 | CN200310108042.9 | 温水交联电缆线芯热熔胶封端工艺 | H01B13/00(2006.01) | H01B13/00(2006.01);H01B7/00(2006.01) | 陈永明 | 陈永明;傅伟文;侯虹剑 | 2006.04.12 00:00:00 | CN1251248 | 宁波天一专利代理有限公司 | 张嘉铭 | 2003.10.15 00:00:00 | 315823浙江省宁波市北仑区小港镇姚墅村 | 温水交联电缆线芯热熔胶封端工艺是用防水材料将电缆封头封住，以防电缆在封头处进水的操作方法。目前封头的方法是将封头帽套在绝缘线芯上，尔后用胶带绕包。由于制作温水交联电缆时，绝缘线芯要在温水中浸泡4-8小时，这会使胶带脱胶，封头漏水。本发明用熔点高于100℃的热熔胶注入缆线封头处。然后套入封头帽。再从封头帽与缆线间隙处注入热熔胶。最后，给封头帽加热，使封头帽收缩与热熔胶、绝缘线芯熔为一体，且热熔胶不会在90℃中熔化，确保绝缘线芯端头密封防水。 | 浙江;33
29059 | CN200310108041.4 | 额定电压0.6/1kV塑料绝缘防水电力电缆 | H01B7/282 | H01B7/282;H01B9/00 | 陈永明 | 陈永明;侯虹剑;傅伟文 | 2004.09.15 00:00:00 | CN1529321 | 宁波天一专利代理有限公司 | 张嘉铭 | 2003.10.15 00:00:00 | 315823浙江省宁波市北仑区小港镇姚墅村 | 额定电压0.6/1kV塑料绝缘防水电力电缆，一种 电力输送线。该电力电缆在绝缘层(4)内壁加设防水层(5)，在导 体(7)间加设阻水粉填充层(6)。将现有电力电缆的护套层内之无 纺布包带层换以防水带绕包而成的防水层(2)。将原来芯线间的 聚丙烯层填充物换以阻水绳做成的填充层(3)。阻水粉填充层采 用一种合成丙烯酸盐共聚物组成的高吸水树脂材料。阻水绳做 成的填充层采用聚酯纤维非织造布与高吸水材料复合而成的 带状材料。二个防水层采用聚酯纤维非织造布与高吸水材料复 合而成的带状材料绕包而成。这样二个填充层从电缆纵向防止 水侵入电缆。二道防水层及以上二个填充层能防止水从径向侵 入电缆，保证电力电缆的防水性能。 | 浙江;33
31014 | CN200310107999.1 | 车辆及人员的识别定位方法与交通信息采集系统 | G08G1/00 | G08G1/00;G08G1/01;G08G1/123 | 施俊 | 施俊 | 2005.04.27 00:00:00 | CN1609907 |  |  | 2003.10.17 00:00:00 | 200433上海市政通路9弄11号301室 | 一种陆地交通车辆及人员的识别定位方法及城 市智能交通信息采集系统。利用无线识别技术，通过安装在路 灯、站牌、交通指示牌等交通附属设施上的信息采集装置组成 的监测网络对行进中的车辆和人员进行识别，并通过在采集点 的精确定位与计算机分析定位相结合实现全程监测定位。通过 对所采集数据的进一步分析，还可以获得交通流速等重要的交 通信息。本发明可行性强，成本低，易于推广。 | 上海;31
28718 | CN200310107877.2 | 用XML语言对车用CAN通讯网络进行描述的方法 | H04L12/24 | H04L12/24;H04L29/02;H04Q11/04 | 上海燃料电池汽车动力系统有限公司;万钢 | 万钢;钟再敏;孙泽昌;陈觉晓;徐斌 | 2005.04.20 00:00:00 | CN1607774 | 上海申汇专利代理有限公司 | 吴宝根 | 2003.10.13 00:00:00 | 200092上海市赤峰路65号同济大学科技园3楼 | 本发明用“可扩展标记语言”(eXtensible Markup Language，简称XML)对基于车载CAN总线通讯网络的任何 实现进行建模和描述，通过定义满足CAN总线通讯网络的 XML词汇表，可以对CAN总线通讯网络的拓扑结构、总线特 征、节点参数、消息帧定义、信号(即变量)等信息进行唯一的 描述，因此可为CAN总线通讯网络的设计、实现、分析、检 测等各个开发环节提供统一的数据格式与数据交换方法，为参 与网络通讯的控制器提供一种实现其正确互连与通讯的通用 的协议表达。 | 上海;31
32757 | CN200310107833.X | 无线电子交通标志 | G06K17/00 | G06K17/00;G09F3/00 | 上海中策工贸有限公司;林明耀 | 林明耀 | 2005.04.13 00:00:00 | CN1606035 |  |  | 2003.10.09 00:00:00 | 200120上海市浦东新区荣成路85弄1号1号楼3E | 本发明涉及一种无线电子交通标志，属于信息和 交通技术领域。目前非接触IC卡或无线标签，可以存储资料， 无线读写资料，日本已经使用在地铁车票，商场购物指示标签 上。目前尚未使用交通标志上。本发明在非接触IC卡或无线 标签，加入各种交通标志，由汽车上，人身上的读写器读取交 通标志。本发明具有减少施工时间，减少运费，交通标志资料 更新快，更安全的优点。 | 上海;31
31589 | CN200310107822.1 | 用于通信控制与选路的七号信令消息识别处理方法及装置 | H04M3/42(2006.01) | H04M3/42(2006.01);H04Q3/00(2006.01);H04L29/02(2006.01) | 上海粱江通信软件有限公司 | 宋树成 | 2008.09.10 00:00:00 | CN100418339 | 上海兆丰知识产权代理事务所 | 章蔚强 | 2003.10.08 00:00:00 | 200092上海市四平路999号 | 一种用于通信控制与选路的七号信令消息识别处理方法及装置，其装置包括：类型识别单元，对收到的信令消息的业务类型和消息类型进行识别；内容控制单元，完成对指定内容的分析和控制处理；数据库，存储信令消息变更内容和变更条件信息；数据同步单元，负责实现对信令消息变更内容和变更条件的修改和同步，实现与运行中心的数据同步和管理接口；操作维护单元，实现对该装置的维护与检测，保障其处于良好状态。本发明不涉及对通信控制程序进行修改，避免了对运行的交换机改造或升级，因此能保障号码可携带等业务引入的有效性和可实施性。本发明使得在规模庞大、成熟而完善的公众电话网上，推广使用号码可携带业务成为可能。 | 上海;31
26098 | CN200310107784.X | 井下抽油泵的电缆保护装置 | H02G15/02 | H02G15/02;H01B7/17 | 哈尔滨工业大学 | 郝双晖;郝明晖 | 2004.12.15 00:00:00 | CN1555114 | 哈尔滨市松花江专利商标事务所 | 牟永林 | 2003.12.26 00:00:00 | 150001黑龙江省哈尔滨市南岗区西大直街92号 | 本发明公开油田中用于给井下潜油泵输送电能 的电缆的保护装置——井下抽油泵的电缆保护装置。它包括电 缆线(1)，它还包括承吊管(2)、储压装置(3)和施压装置(4)，承 吊管(2)是由若干节接管(2－1)相连而成，承吊管(2)的上端固定 在井口外，承吊管(2)的下端伸至井底部，电缆线(1)的上端穿入 承吊管(2)上端的管腔中，电缆线(1)的下端穿出承吊管(2)的下 端，承吊管(2)的上端与储压装置(3)的内腔相连通，储压装置(3) 与施压装置(4)相连通。本发明的装置使原油不能进入承吊管(2) 的内腔中，不能对承吊管内的电缆线造成腐蚀危害，因此承吊 管内的电缆线就不必要做特殊的防腐蚀处理，从而大大节省了 电缆线的成本。本发明具有设计合理、投资少和适于推广实施 的优点。 | 黑龙江;23
29467 | CN200310107737.5 | 自由空间光通信系统中的激光瞄准器 | G01S17/88 | G01S17/88;G01S7/497 | 戴永江;唐英千;戴超 | 戴永江;唐英千;戴超 | 2005.06.08 00:00:00 | CN1624493 |  |  | 2003.12.04 00:00:00 | 150006黑龙江省哈尔滨市南岗区哈工大复华小区D3－801 | 一种自由空间光通信系统中的激光瞄准器由调 制信标光源、接收光学天线、位置敏感器、信号处理器、接口 电路和计算机组成，从一对自由空间光 通信系统所构成的通信链的一端的调制信标光源发出的激光 束照射到另一端的另一个自由空间光通信系统，通过由窄带滤 光片和成像透镜组成的该系统接收光学天线聚焦在位置敏感 器的光敏面上，产生包含自由空间光通信系统的两端的相对位 置和空间姿态角信息的光斑，位置敏感器将光斑的能量转换为 电信号，输入到电子信号处理器进行预处理，经接口电路输入 到计算机，计算出两端的精确位置和空间姿态角。本发明结构 简单、体积重量小，精度高、速度快。可用于航天飞行器交会 对接，机器人视觉，在线监测和监控目标等场所。 | 黑龙江;23
26606 | CN200310107505.X | 与航空人员健康关联的发样中十种宏量与微量元素含量监测方法 | G01N21/76 | G01N21/76;G01N1/28 | 中国民用航空学院 | 梁家昌;刘金环;刘海波 | 2004.11.17 00:00:00 | CN1546994 | 天津市北洋有限责任专利代理事务所 | 王丽 | 2003.12.12 00:00:00 | 300072天津市东丽区 | 本发明涉及与航空人员健康关联的发样中十种 宏量与微量元素含量监测方法，特征为包括以下步骤：选择需 要监测的发样；对发样进行消解；用火焰原子吸收光谱法测定 发样中的Ca、Mg、Cu、Pb、Fe、Zn、Cd、Mn、Ni、Se这十 种宏量与微量元素。对Cd、Mn、Ni这三种微量元素使用高压 密闭微波来消解样品，对Se微量元素采用微波消解方法，我 们采用流动注入氢化物发生法，从而提高了Se元素的原子吸 收光谱测定灵敏度；通过气动元件实现的Se的吸收信号为平 台吸收曲线，大大提高了读数的稳定性。我们的这些测量方法 已达到可在临床中使用的水平。通过检测航空人员发样中微量 元素含量及其变化来预警航空人员生理、心理、健康状况。 | 天津;12
32360 | CN200310107119.0 | 一种工业窑炉测温用材料的制作工艺 | G01K7/16 | G01K7/16 | 陈洪信 | 陈洪信 | 2005.06.01 00:00:00 | CN1621792 | 天津市新天方有限责任专利代理事务所 | 杨慧玲 | 2003.11.27 00:00:00 | 300180天津市河东区二号桥红旗巷四条五号楼2栋303号 | 一种工业窑炉测温用材料耐高温、绝缘性好、热 澎涨系数小，对熔融金属的稳定性好，可以成为一种新的工业 窑炉测温用配套材料，并且可以用此材料压制各种冶金钢坏连 铸生产线的挤出料镶口和分离环、航天工程中的耐高温分离装 置零件等。 | 天津;12
27203 | CN200310107080.2 | 液压机远程通讯控制器 | B30B15/00 | B30B15/00 | 天津市天锻压力机有限公司 | 李森 | 2005.06.01 00:00:00 | CN1621222 | 天津市鼎和专利商标代理有限公司 | 李凤 | 2003.11.24 00:00:00 | 300142天津市河北区月纬路70号 | 本发明涉及一种液压机远程通讯控制器。液压机 远程通讯控制器属于液压机械技术领域。液压机远程通讯控制 器，由信号指示、多层电路板、程序芯片、主处理芯片、电源、 电话线接口、控制器与PLC电气接口、其他辅助电子器件构成， 其特点是控制器与PLC电气接口的1针为FG、2针为SD、3 针为RD、4针为RS、5针为CS、6针为DR、7针为SG、20 针为ER。本发明具有建立广域公共网络与工业现场网络通讯 的接口，可以在异地准确、及时进行液压机故障分析诊断和在 线修复，具有远程、快速、准确的特点，大大降低了液压机的 维修成本，提高了生产效率。 | 天津;12
32007 | CN200310107057.3 | 网络处理器中核心处理器与微引擎之间的通信方法 | H04B3/50(2006.01) | H04B3/50(2006.01);H04L29/10(2006.01) | 中兴通讯股份有限公司 | 郭树波;张钢钢;寿永艳 | 2006.11.22 00:00:00 | CN1286277 |  |  | 2003.11.20 00:00:00 | 518057广东省深圳市南山区高新技术产业园科技南路中兴通讯大厦A座6层 | 一种网络处理器中核心处理器与微引擎间的通信方法，通过在微引擎与核心处理器之间设置环形队列及共享内存，并且将微引擎与核心处理器之间传递的报文直接放到发送、接收环形队列中，包括微引擎将报文发送给核心处理器，并进行处理的流程和核心处理器将报文发送给微引擎，并进行处理的流程，与现有的技术相比，本发明中微引擎与ARM通信时使用环形队列，可以使ARM通信任务操作队列避免采用锁定机制，从而避免了由于ARM的高优先级阻塞或抢占线程资源而导致微引擎处理性能下降的问题。同时，可以极大地提高网络处理器的处理性能，使其应用在无线移动通信系统中时能实现限速地完成数据的处理和转发，对于提高系统的吞吐量和处理速度有很大的作用。 | 广东;44
27334 | CN200310107002.2 | PVC电缆软线快速粘接剂 | C09D5/00 | C09D5/00 | 张哲 | 张哲 | 2005.05.18 00:00:00 | CN1616557 | 天津德赛律师事务所 | 董一宁 | 2003.11.12 00:00:00 | 300030天津市河西区中欲园2号楼101 | 一种PVC电缆软线快速粘接剂，其特征在于：由如下原料按照如下重量配比制成：四氯呋喃(100％)10－20份、丙酮2－8份、甲苯0.5－1.5份、乙酸丁酯0.5－1.5份、环氧丙烷0.5份。本发明的优点是：1.使用方便。2.制作成本低。3.粘接速度快、粘接强度大。 | 天津;12
26321 | CN200310106922.2 | 通信仪表自动化检测系统 | G01D18/00 | G01D18/00 | 左晔 | 左晔;王国东;王毅;陈浩;董红霞;赵俊芳 | 2005.05.11 00:00:00 | CN1614360 | 天津德赛律师事务所 | 王来佳 | 2003.11.05 00:00:00 | 300384天津市华苑产业园区桂苑路18号 | 本发明属于一种可对通信仪表的质量进行检测 的通信仪表自动化检测系统。主要特点是在通信仪表与计算机 的通讯接口之间通过数据通讯线接有串行通讯设备。本发明采 用通信方式对通信仪表进行测试的方式，整个过程完全由计算 机控制，没有人为参与，进一步提高了测试系统测试精度，节 省了人力、降低了劳动强度又提高了检测的效率。而且整个系 统数据传输准确可靠，抗干扰性强，数据传输距离远，传输数 据量大，总体投资少。 | 天津;12
26852 | CN200310106765.5 | 电机漆包线夹线端子 | H02K3/00 | H02K3/00;H01R4/24 | 乐金电子（天津）电器有限公司 | 金比涉 | 2005.05.04 00:00:00 | CN1612442 | 天津才智专利商标代理有限公司 | 王晓红 | 2003.10.30 00:00:00 | 300402天津市北辰区兴淀公路 | 本发明公开了一种电机漆包线夹线端子，包括本 体、数个剥离件、第1夹线部以及第2夹线部，本体是导体， 具备联接件端面形状，数个剥离件从本体的凹陷底部突出，向 宽度方向延长，按本体的长度方向相互分开，剥离件剥离漆包 线的绝缘皮膜，使漆包线的铜线与本体导电连接，第1夹线部 以及第2夹线部分别具备数件固定片，并在本体的长度方向上 相互分离，可以分别夹住各自不同的数条漆包线，数件固定片 排在剥离件的两侧，顺着漆包线的外围稍微弯曲，固定漆包线。 本发明的电机漆包线夹线端子可以增加同时夹线的夹线数量， 并且可以迅速方便地夹住漆包线。 | 天津;12
28719 | CN200310106687.9 | 微波通讯用之调整式平行微带滤波器 | H04B7/14 | H04B7/14;H01P1/20;H01P3/08 | 海泰超导通讯科技（天津）有限公司 | 程耀华;陈国鋕 | 2005.04.27 00:00:00 | CN1610274 | 天津德赛律师事务所 | 卢枫 | 2003.10.20 00:00:00 | 300384天津市华苑产业园区物华道2号海泰火炬创业园A座6层 | 一种微波通讯用之调整式平行微带滤波器，包括 n(n为正整数)个振荡器及输入输出线，其特征在于在不少于两 折的微带线结构间加入调整线结构，所说的调整线结构平行位 于两振荡器之间以及输入线与输出线的输入与输出端部附近。 所说的振荡器、调整线及输入与输出线的导电层可用经蚀刻的 金属薄膜层制成，更适合由具高品质因子的经蚀刻的高温超导 薄膜层制成。本发明的优越性在于在传统的折线式微带滤波器 的基础上增加有调整线结构，可有效降低回波损耗，并且该调 整线结构受生产工艺的影响很低，设计方案灵活，易于生产实 现。 | 天津;12
29139 | CN200310106661.4 | 微波通讯用钉状类发夹式结构微带滤波器 | H04B7/14 | H04B7/14;H01P1/20;H01P3/08 | 海泰超导通讯科技（天津）有限公司 | 季来运;陈勤文 | 2005.04.20 00:00:00 | CN1607744 |  |  | 2003.10.16 00:00:00 | 300384天津市华苑产业园区物华道2号海泰火炬创业园A座6层 | 一种微波通讯用钉状类发夹式结构微带滤波器， 其特征在于它是由输入微带、输出微带和由多个钉状类发夹式 结构的谐振器组成的谐振器阵组成。该微带谐振器为一钉状类 发夹式结构，形成呈阶梯状连接的两部分。本发明的优越性在 于钉状类发夹式结构微带滤波器削弱了滤波器结构中耦合作 用较强的转折处的耦合作用，从而降低了滤波器频率响应特性 对该区域电路结构的敏感性，可以缩小滤波器工作电路的整体 尺寸；利用同方向的谐振器的转折端产生的串耦合效应(Cross －Coupling)，提高滤波器的频率选择性；本发明不仅可以用于 平面型普通金属微带滤波器，更适用于制造具有高品质因子的 高温超导滤波器。 | 天津;12
29140 | CN200310106660.X | 微波通讯用叉状类发夹式结构微带滤波器 | H01P1/205 | H01P1/205 | 海泰超导通讯科技（天津）有限公司 | 季来运;陈勤文 | 2005.04.20 00:00:00 | CN1607695 |  |  | 2003.10.16 00:00:00 | 300384天津市华苑产业园区物华道2号海泰火炬创业园A座6层 | 一种微波通讯用叉状类发夹式结构微带滤波器， 其特征在于它是由输入微带、输出微带和由多个叉状类发夹式 结构的谐振器组成的谐振器阵组成。该微带谐振器为一叉状类 发夹式结构，谐振器的开口端和转折端的两边微带线间的间距 不同，其中耦合作用较强的转折端的间距小于耦合作用较弱的 开口端的间距，形成呈阶梯状连接的两部分。本发明的优越性 在于叉状类发夹式结构微带滤波器削弱了滤波器结构中耦合 作用较强的转折处的耦合作用，从而降低了滤波器频率响应特 性对该区域电路结构的敏感性，可以缩小滤波器工作电路的整 体尺寸；本发明不仅可以用于传统的平面型普通金属微带滤波 器，更适用于制造具有高品质因子的高温超导滤波器。 | 天津;12
30099 | CN200310106659.7 | 微波通讯用组合式结构高温超导微带滤波器及其生产方法 | H01P1/20 | H01P1/20;H01P3/08;H01B12/00 | 海泰超导通讯科技（天津）有限公司 | 陈勤文;季来运 | 2005.04.20 00:00:00 | CN1607693 |  |  | 2003.10.16 00:00:00 | 300384天津市华苑产业园区物华道2号海泰火炬创业园A座6层 | 一种组合式结构的高温超导微带滤波器及其生 产方法，其特征在于它是由接地衬底、输入微带单元、输出微 带单元和多个标准谐振器单元共同组合而成。采用的工艺步骤 为：用传统的半导体技术，制造出各组成单元，配合即时调测 系统，组合调整各单元位置，得到符合技术要求的滤波器。本 发明的优越性在于：组合式结构高温超导微带滤波器可以充分 利用超导晶片，提高超导晶片的有效利用率；灵活的调测方式 可以提高产品成品率。本发明不仅可以用于制造具有高品质因 子的高温超导滤波器，也可制造传统的平面型普通金属微带滤 波器，应用在各种不同的微波通讯系统中。 | 天津;12
27736 | CN200310106465.7 | 耐热漆包线漆用芳香族聚酰胺助剂 | C09D7/12(2006.01) | C09D7/12(2006.01);C08G69/00(2006.01) | 中国化工建设总公司常州涂料化工研究院; | 朱东;刘长亮;孙建美 | 2007.08.15 00:00:00 | CN1331961 | 常州市天龙专利事务所有限公司 | 王淑勤 | 2003.11.25 00:00:00 | 213016江苏省常州市外环西路飞北路口 | 本发明涉及一种耐热漆包线漆用芳香族聚酰胺助剂，它是下述组分加热反应，冷却、兑稀而成：①至少一种芳香族二元异氰酸酯；②至少一种三元醇；③二元羧酸，其中至少有一种碳原子数≥6的脂肪族二元羧酸；④溶剂；其中①与③的当量比为1.1～1.4，②与①的当量比为0.1～0.25。该助剂特别适用于聚酯亚胺漆包线漆，可以改善漆包线漆膜外观，提高热冲性能，适合现在的高速涂线设备使用。 | 江苏;32
31034 | CN200310106374.3 | 一种基于多重M维并行调制通信方式的发射机 | H04B1/02(2006.01)I | H04B1/02(2006.01)I;H04J13/02(2006.01)I | 中国科学技术大学 | 朱近康;李凡;朱有团;张磊 | 2010.01.06 00:00:00 | CN100578947 | 安徽合肥华信知识产权代理有限公司 | 余成俊 | 2003.11.18 00:00:00 | 230026安徽省合肥市金寨路96号 | 本发明基于多重M-ary并行通信方式的发射机，特征是将M-ary调制方式与传统的二 进制相移键控、四进制相移键控、正交幅度调制方式结合，将数据流分为多路并行调制， 在每一路中，部分数据采用M-ary调制，部分数据采用传统调制方式；同时作为过饱和码 分多址技术的应用，采用准正交码字构造方法构造出尽可能多的准正交码字，体现在系统 当中即增大了各支路的码集中的码字个数和支路数，并对构造出的码字进行最优分组，从 而提高解调性能；在接收端采用判决反馈最大似然序列估计解调方案，相比于最优的最大 似然序列估计解调方法，在较好保留其解调性能前提下，复杂度大大降低。本发明可以在 大大提高数据传输速率的同时，保证较好的解调性能。 | 安徽;34
26112 | CN200310106317.5 | 车辆导航系统通信组网模型 | G01C21/00(2006.01) | G01C21/00(2006.01);H04B7/24(2006.01) | 南京大学; | 徐家恺;宋岵庭 | 2007.10.10 00:00:00 | CN100342212 | 南京苏高专利事务所 | 柏尚春 | 2003.11.18 00:00:00 | 210093江苏省南京市汉口路22号 | 本发明公开了一种能实时动态地对车辆进行导航、信息发布和车辆信息进行处理的车辆导航系统通信组网模型。它由移动通信网、调频广播网和控制中心组成；移动通信网包括能接受卫星定位系统信号的GPS接收设备、移动通信终端、移动收发系统和公用移动网通信链路，所述移动通信终端是一基于公用的移动分组数据交换网的数据收发设备；调频广播网包括车载无线调频接收装置和调频发射台；控制中心包括通过局域网连接的通信控制设备和信息指挥系统；移动收发系统和调频发射台均与通信控制设备连接。与现有技术相比，本发明解决了车辆导航指挥控制及信息发布系统中的通信平台问题，为实时进行车辆导航、信息发布、监控管理和指挥提供了保障。 | 江苏;32
26395 | CN200310106301.4 | 自助式导航装置及其导航方法 | G01C21/30 | G01C21/30 | 福建广信科技发展有限公司 | 郑学灌 | 2004.11.10 00:00:00 | CN1544886 | 福州展晖专利事务所 | 陈如涛;程增英 | 2003.11.13 00:00:00 | 350003福建省福州市铜盘路软件大道89号(软件园产业基地)19号楼 | 本发明涉及一种卫星导航装置，特别是一种自助 式导航装置及其导航方法。其中自助式导航装置具有终端信号 收发装置，其可以通过无线通讯系统而与一存储有电子地图的 信息中心进行信号传输连接，从而通过信息中心获取地图信 息，不需地理信息读取装置和地理信息存储装置，缩小了导航 装置的体积，使导航装置适合随身携带。该导航装置相应提供 了自助式导航方法，即：信息中心可根据用户的求助信息及用 户的位置信息而给导航装置提供相应的帮助信息以供用户使 用。其优点在于，首先信息中心的信息是随时更新的，其次用 户的使用是自助式的，因此使用方便，并带来了出乎意料的效 果，即可以通过导航装置收发电子邮件。 | 福建;35
28554 | CN200310106262.8 | 户外通信设备门禁管理系统 | E05B49/00(2006.01) | E05B49/00(2006.01) | 南京普天长乐通信设备有限公司 | 王强;李义津;黄飞;朱小云;肖本平 | 2006.08.16 00:00:00 | CN1270042 | 南京君陶专利商标代理有限公司 | 沈根水;周晓梅 | 2003.11.13 00:00:00 | 210012江苏省南京市雨花门外普天路1号 | 本发明是户外通信设备门禁管理系统，其结构是由微机、适配器、有源密码钥匙、免维护密码锁组成，其连接关系：适配器串行端口的与微机串行端口对应相接，有源密码钥匙中的专用数据读写端口与适配器对应相接，免维护密码锁专用数据读写端口与适配器上专用数据读写端口对应相接，有源密码钥匙专用数据读写端口与免维护密码锁专用数据读写端口对应相接。优点：强化对门禁的智能化控制；实现对维护人员施工操作的有效管理。可安装于任何户外设备，使用极其方便。采用计算机技术，对有源的密码钥匙进行密码、使用时限的授权和设置，而每一次授权与设置同时被记录在计算机后台档案中，变传统门禁的钥匙管理为密码和权限管理，有效地增强了户外设备的门禁安全，保证通信可靠运行。 | 江苏;32
25820 | CN200310106236.5 | 昼夜兼用的便携式米散射激光雷达及其探测方法 | G01S17/95(2006.01) | G01S17/95(2006.01);G01N21/00(2006.01) | 中国科学院安徽光学精密机械研究所 | 周军;钟志庆;戚福弟;范爱媛;徐吉胜;岳古明;兰举生;江庆伍 | 2007.01.31 00:00:00 | CN1297823 | 合肥华信专利商标事务所 | 余成俊 | 2003.11.05 00:00:00 | 230031安徽省合肥市1125信箱 | 本发明公开了一种昼夜兼用的便携式米散射激光雷达及其探测方法，激光雷达总体由三部分构成：激光发射、接收光学、后继光学、信号探测这四个单元都装配成整体的一体化结构，此部分活动安装在一个支架上；信号采集、控制单元以及其它辅助电源仪器被集中安装在一台轻型仪器推车内；Nd:YAG激光电源单独放置，目镜、分束片、全反射镜、衰减片、滤光片构成后继光学单元，分束片将大气后向散射光分成远近两个通道同时进行探测。本发明雷达具有结构紧凑、体积小、重量轻、快速探测、可昼夜连续运行、自动化程度高、工作稳定可靠和易于移动等优点，应用于白天和夜晚大气水平能见度、对流层气溶胶和卷云消光系数垂直廓线的探测。 | 安徽;34
28027 | CN200310106032.1 | 螺旋骨架自承式多芯电缆 | H01B7/18(2006.01) | H01B7/18(2006.01);H01B7/17(2006.01);H01B7/00(2006.01) | 秦德浩 | 秦德浩;张春国 | 2006.05.31 00:00:00 | CN1258192 | 常州市维益专利事务所 | 王凌霄 | 2003.10.01 00:00:00 | 213176江苏省常州市武进区礼嘉镇陆庄村委秦家塘59号 | 本发明涉及一种电缆，尤其是一种螺旋骨架自承式多芯电缆，具有电缆外护套，电缆外护套内设置有绝缘导线，电缆外护套中心设置有螺旋骨架，螺旋骨架中心设置有多股绞合钢丝绳或多股纤维拉力绳，螺旋骨架上设置有围绕电缆轴线螺旋伸展的至少一条线槽，绝缘导线嵌在线槽内。本发明的螺旋骨架自承式多芯电缆，受力均匀，弯曲方向自由度高，为任意方向，电缆所有的重量承受在钢缆上，电缆的导电部分不承受拉力，自承重量可以水平、垂直、任意角度悬挂敷设，重量轻体积小。 | 江苏;32
27142 | CN200310106018.1 | TrueSite网络通信技术 | H04L12/28 | H04L12/28;H04L29/06;H04M11/06 | 杨骁翀 | 杨骁翀 | 2004.09.15 00:00:00 | CN1529474 |  |  | 2003.10.09 00:00:00 | 518000深圳市宝安区人民法院政治处钟志坚转 | 本发明为因特网上的私网用户架设服务器提供 了一种解决方法，该方法包括以下步骤：私网用户安装TrueSite 客户端，并事先从TrueSite服务器申请过域名，该域名是属于 TrueSite服务器管辖的。用户连接到TrueSite服务器，从服务 器获取一个或多个IP地址。其他因特网用户要访问该私网用 户时，需要使用该私网用户的域名来访问，这样DNS请求就 被发送TrueSite服务器，TrueSite服务器返回DNS应答，应答 中的IP是该私网用户获得的IP中的一个。TrueSite服务器并 记录下访问者的源IP，DNS应答返回的IP，以及相应的域名。 这样根据访问者的源IP和目的IP这样一种组合，就能找到对 应的域名，也就能找到对应的私网用户，就可以将访问者的数 据转发给私网用户。 | 广东;44
25811 | CN200310105935.8 | 一种大量程、高精度无线电测量高度的方法 | G01S13/34(2006.01) | G01S13/34(2006.01) | 吴鸿明 | 吴鸿明 | 2008.05.28 00:00:00 | CN100390564 | 西安慈源有限责任专利事务所 | 鲍燕平 | 2003.10.30 00:00:00 | 713200陕西省宝鸡市渭滨区清姜六路61号楼312房 | 本发明涉及一种大量程、高精度无线电测量高度的方法。它依据无线电高度表基本测高公式，H＝Cf<SUB>b</SUB>T<SUB>m</SUB>/2ΔF推导出另一种形式： H＝S·N<SUB>b</SUB>·T<SUB>m</SUB>式中：S＝C/2ΔF为一常量，C是光速，为了实现对H的测量，电路中至少包括一周期可自动调节的周期性的连续频率输出电路、一具有两个谐振频率点f1和f2双频率检测电路，地面反射回来的回波信号通过接收天线和低噪声放大器加到混频器的信号端，本振信号与回波信号经混频器混频得到差拍信号，差拍信号的频率等于本振信号与回波信号两频率之差，差拍信号经接收放大器放大后再通过数字化电路转换成脉冲数字信号N<SUB>b</SUB>，上述的ΔT<SUB>m</SUB>、N<SUB>b</SUB>、f1和f2的差值ΔF经微处理器计算就可实时计算出高度H。 | 陕西;61
28656 | CN200310105841.0 | 穿透防火墙建立VOIP通信的方法 | H04L29/06(2006.01) | H04L29/06(2006.01);H04L12/56(2006.01);H04L12/66(2006.01);H04M3/42(2006.01);H04B7/24(2006.01) | 西安大唐电信有限公司 | 贺燚 | 2008.04.16 00:00:00 | CN100382552 | 西安西达专利代理有限责任公司 | 刘华 | 2003.10.17 00:00:00 | 710075陕西省西安市西安高新区沣惠南路8号 | 一种穿透防火墙建立VOIP通信的方法，本发明在IP电话网络的区域中心设置一台具有公网IP地址的呼叫服务器，呼叫服务器作为VOIP控制信令转发中心，VOIP网关在加电启动后，与呼叫服务器建立一条存活TCP连接，并定时向呼叫服务器上报存活消息，呼叫服务器为主、被叫VOIP网关之间建立一条间接的VOIP控制信道，从而实现内、外部VOIP网关进行控制信令交互，进一步建立媒体通道，实现VOIP通信。采用本发明方法，可以使在不同局域网内的网关设备正常双向通信，有效地解决了穿透防火墙这一技术难题。 | 陕西;61
32492 | CN200310105812.4 | 手机安全管理方法 | H04W88/02(2006.01)I | H04W88/02(2006.01)I;H04M11/04(2006.01)I;H04M9/00(2006.01)I | 高延飞 | 高延飞 | 2009.06.17 00:00:00 | CN100502599 | 西安智邦专利商标代理有限公司 | 徐 平 | 2003.10.10 00:00:00 | 710075陕西省西安市高新路泰祥花园8-2-201 | 一种手机安全管理方法，其特殊之处在于：该方法首先，将含有“安全码”的 安全管理程序存于手机内；然后向控制中心发送初次用户信息，控制中心对信息进 行存储；激活手机的安全管理程序；当控制中心接收到用户的解锁服务请求时，控 制中心确认后，向该手机发出含有“安全码”的信息，对手机解锁，关闭安全管理 程序。本发明解决了背景技术限定用户的选择权，可行性差，易受误操作的影响； 实现受开、关机影响，密码易破解，可靠性低，影响其它合法用户的技术问题。 本发明的应用是在手机丢失后启动的，即手机遗失或被盗而离开机主后即无法使 用，实现方法简便、易掌握。 | 陕西;61
29088 | CN200310105785.0 | 基于宽带网络的住宅小区通讯系统和方法 | H04L29/06(2006.01) | H04L29/06(2006.01);H04L12/28(2006.01) | 海信集团有限公司 | 李玉军;杨亚军;刘景华;丁倩;黄寅洲 | 2008.07.23 00:00:00 | CN100405794 | 青岛联智专利商标事务所有限公司 | 崔滨生 | 2003.12.01 00:00:00 | 266100山东省青岛市崂山区株洲路151号 | 本发明所述的基于宽带网络的住宅小区通讯系统和方法，即在解决上述问题和不足，建立起应用现有宽带网络的通讯系统，提供底层通讯协议格式和流程结构，从而实现在网络通讯中数据传输的稳定性、实时性和安全性。 | 山东;37
28801 | CN200310105780.8 | 基于宽带网络的住宅小区通讯加密方法 | H04L9/00(2006.01)I | H04L9/00(2006.01)I | 海信集团有限公司 | 李玉军;刘景华;林清武;刘宏;李云峰 | 2009.08.05 00:00:00 | CN100525175 | 青岛联智专利商标事务所有限公司 | 崔滨生 | 2003.12.01 00:00:00 | 266100山东省青岛市崂山区株洲路151号 | 本发明所述的基于宽带网络的住宅小区通讯加密方法，是根据小 区内部和与外部通讯数据文件和模式，选择采用非对称DSA加密算法 和对称三重DES加密算法，以实现加强宽带小区的网络安全性，保证 小区内部的数据和指令安全传输。 | 山东;37
26091 | CN200310105493.7 | 在无中继长距离同轴电缆中传输彩色图像的方法 | H04N7/10(2006.01) | H04N7/10(2006.01);H04N7/26(2006.01) | 中国海洋大学 | 赵广涛;李欣 | 2006.06.21 00:00:00 | CN1260972 | 青岛海昊知识产权事务所有限公司 | 崔清晨 | 2003.11.10 00:00:00 | 266003山东省青岛市鱼山路5号 | 一种在无中继长距离同轴电缆中传输彩色图像的方法，包括将模拟视频信号经过放大后送至同轴电缆传输，由同轴电缆接收端输出的数据流信号再经过放大、矫正，然后显示，其特征在于：将所述的模拟视频信号数字化，然后进行图像压缩编码，并进行码型变换，将压缩图像编码转换成适合于长距离传输的HDB<SUB>3</SUB>码数据流；在接收端进行放大、矫正和码型反变换得到压缩图像编码，再对压缩图像编码进行图像解压缩，并转换成模拟视频信号在图像监视器上显示。本发明以HDB<SUB>3</SUB>码作为传输码型，利于长距离传输，不但图像清晰，传输效果好，而且还可以与其它信号(如控制或状态信息)进行捆绑传输，并且对图像信号不产生干扰，因此应用范围很广。 | 山东;37
30933 | CN200310105230.6 | 利用门铃拨通电话并实现对讲的通信装置 | H04M11/02 | H04M11/02 | 大连一夫门业有限公司 | 秦子健 | 2005.06.01 00:00:00 | CN1622577 | 大连智慧专利事务所 | 周志航 | 2003.11.28 00:00:00 | 116033辽宁省大连市西岗区长江路588号万达物业大厦26层 | 一种利用门铃拨通电话并实现对讲的通信装置， 主要是由门铃、具有重拨功能的电话机电路、开关电路、程序 控制电路、音频放大电路组成。本发明的特点是：通过门铃带 动程序控制电路中的延时电路顺序工作，实现将电话机电路与 市话线接通和将设定的电话号码拨出，这样即使室内无人，也 可以方便地接通预先设定电话并与其通话。在主人许可的情况 下，还可以通过配置的电话远程控制电动门的控制电路将门打 开，使其进入室内。 | 辽宁;21
32684 | CN200310105200.5 | 一种分布式水下机器人控制方法 | G06F13/00(2006.01) | G06F13/00(2006.01);G06F13/10(2006.01);G06F3/05(2006.01);G05B19/00(2006.01) | 中国科学院沈阳自动化研究所 | 马骥;李一平;李硕 | 2008.01.16 00:00:00 | CN100362496 | 沈阳科苑专利商标代理有限公司 | 许宗富;周秀梅 | 2003.11.26 00:00:00 | 110016辽宁省沈阳市东陵区南塔街114号 | 一种分布式水下机器人控制方法，采用RS-485网络作为分布式控制的核心，由计算机主机节点和RS-485网络节点组成，其中计算机主机节点将任务分散到各个网络节点执行，它包括计算机主机和RS-232/RS-485转换器，RS-485网络节点以单片机为核心，主要包括系统状态检测节点、设备电源控制节点、电源管理节点、电机控制节点、应急处理节点、数据采集节点、串口设备节点，各个网络节点主要负责传感器的数据采集和处理、携带设备的控制、电池检测、电机驱动控制、故障检测、漏水检测、应急处理任务；计算机主机节点以及所有的RS-485网络节点都通过RS-485接口连接在一起，构成RS-485网络；软件由计算机主机程序和各单片机程序组成。本发明具有模块化、可扩展性强、组态灵活、可靠性高等优点。 | 辽宁;21
25812 | CN200310105139.4 | 一种双路雷达测速视频采集设备 | G08G1/054(2006.01) | G08G1/054(2006.01);G01S13/50(2006.01) | 姜毅 | 邵天波 | 2006.02.22 00:00:00 | CN1243333 | 沈阳智龙专利事务所 | 宋铁军 | 2003.11.21 00:00:00 | 110003辽宁省沈阳市和平区北三经街66号 | 本发明涉及一种用于检测机动车超速形式的双路视频测量设备，一种双路雷达测速视频采集设备它包括有雷达测速仪及与雷达测速仪相连接的摄像机，其特征在于该设备包括两个雷达测速仪和两个开关相连接的摄像机，其中一个雷达测速仪分别与两个摄像机的输入接口连接，另一个雷达测速仪与其中一个摄像机；输入接口连接。两个摄像机的信号输出端连接到一个USB2.0插卡上，USB2.0插卡的两个输出端连接到笔记本电脑上，其目的在于解决现有机动车辆超速测量仪。采用单镜头拍摄方式所带来的不能够清楚识别车牌号、远景和地理位置等方向存在的问题。 | 辽宁;21
32445 | CN200310104877.7 | 智能公交系统 | H04W4/04(2006.01)I | H04W4/04(2006.01)I;H04W84/18(2009.01)I;H04Q5/00(2006.01)I;G06F9/44(2006.01)I;G08G1/00(2006.01)I | 张世强 | 张世强;卢泽和 | 2009.08.19 00:00:00 | CN100531452 | 大连科技专利代理有限责任公司 | 龙 锋 | 2003.10.18 00:00:00 | 116023辽宁省大连市高新园区七贤岭产业基地高新街2号408室 | 智能公交系统，涉及通讯领域和计算机软件技术领域的智能化交 通系统。包括无线通讯专网和计算机软件管理系统，无线通讯专网由 专用频段、基站设备、链路传输设备和车载终端组成，计算机软件管 理系统包括电子排班和动态监控两个子系统。系统运营费用极低，单 频点用户容量大，调度信息响应速度快，基站联网能力强，可以单呼、 组呼、群呼等多种呼叫方式对车辆实时调度；全自动报站服务，上下 车客流自动统计，车载数据无线更新和下载；远程监控整个无线网络 运营状况和故障分析，计算机软件管理系统具有功能齐全的子系统， 可由用户按需自行拆装，为公交企业带来经济效益和社会效益，还可 应用于物流、特殊车辆、航运、机场运输等领域。 | 辽宁;21
27460 | CN200310104668.2 | 移动电话通讯的保密方法 | H04Q7/32(2006.01) | H04Q7/32(2006.01);H04L9/28(2006.01);H04L9/32(2006.01);H04L9/00(2006.01) | 英华达(南京)科技有限公司 | 赖振兴;梅家圣 | 2006.10.25 00:00:00 | CN1282383 | 上海专利商标事务所有限公司 | 陈亮 | 2003.10.30 00:00:00 | 210006江苏省南京市江宁经济技术开发区庄排路 | 本发明提供一种移动电话通讯的保密方法，由使用者对一特定电话号码进行加密设定后，此后凡是与此电话号码有关的任何接收讯息或是任何来电，均不会马上显示出来或是允许使用者进行即时接听，需待使用者通过密码认证后，才可进行收看或收听。 | 江苏;32
28637 | CN200310104666.3 | 手持式无线通讯装置的数据输出系统及方法 | H04Q7/32(2006.01) | H04Q7/32(2006.01);H04M11/00(2006.01);H04M3/42(2006.01);G06F15/00(2006.01) | 英华达（南京）科技有限公司 | 赖振兴;刘畅 | 2006.10.25 00:00:00 | CN1282382 | 上海专利商标事务所有限公司 | 陈亮 | 2003.10.30 00:00:00 | 210006江苏省南京市江宁经济技术开发区庄排路 | 本发明是一种应用于一手持式无线通讯装置的数据输出系统，用以输出储存于该手持式无线通讯装置中的一打印数据至一打印装置而加以打印。该数据输出系统包含一连结模组、一管理模组以及一处理模组。连结模组用以与打印装置建立一连结，并获取打印装置的一打印格式。管理模组用以管理该手持式无线通讯装置中的多笔数据，并从中选择出该打印数据。其中这些数据是以该手持式无线通讯装置认可的一数据格式储存于该手持式无线通讯装置中。处理模组，用以自该管理模组处接收该打印数据，并将该打印数据所属的该数据格式转换为该打印格式后传送至该连结模组，以藉由该打印装置打印该打印数据。 | 江苏;32
29671 | CN200310104536.X | 移动通信系统的现场测试装置及其方法 | H04Q7/20(2006.01) | H04Q7/20(2006.01);H04Q7/34(2006.01);H04M3/22(2006.01) | 华为技术有限公司; | 官仕国 | 2007.12.05 00:00:00 | CN100353775 |  |  | 2003.10.16 00:00:00 | 518129广东省深圳市龙岗区坂田华为总部办公楼 | 本发明涉及数字移动通信系统的现场测试，公开了一种移动通信系统的现场测试装置及其方法，使得现场测试在保证其结果可靠性的前提下，降低了操作难度和复杂度，减少了测试数据的记录量，由此大大降低了现场测试的成本。这种移动通信系统的现场测试装置及其方法使用两个性能相同的用户终端设备，并通过功率分配器共用一个天线，建立两条测试环境相同的通信链路，然后通过对用户终端设备取不同的参数值进行对比测试，根据测试结果选择较优值。 | 广东;44
32521 | CN200310104535.5 | 高速专用物理控制信道中确认或不确认比特的判决方法 | H04J13/00(2006.01)I | H04J13/00(2006.01)I;H04W88/02(2009.01)I;H04B7/26(2006.01)I;H04B15/00(2006.01)I | 华为技术有限公司 | 魏立梅 | 2009.05.13 00:00:00 | CN100488088 |  |  | 2003.10.16 00:00:00 | 518129广东省深圳市龙岗区坂田华为总部办公楼 | 本发明涉及宽带码分多址系统中，高速下行包接入中高速专用物理控制信 道的判决方法，公开了一种高速专用物理控制信道中确认或不确认比特的判决 方法，使得在干扰对消多用户检测下满足最小错误概率判决，产生的用户信号 为最佳信号，在满足下行HSDPA数据吞吐量最大的同时能保证干扰对消多用 户检测的性能。这种高速专用物理控制信道中确认或不确认比特的判决方法包 含以下步骤：接收所述高速专用物理控制信道连续传送的十个确认或不确认比 特信号并叠加；根据信道衰落参数计算第一和第二门限值；根据所述叠加后的 信号值与所述第一和第二门限值，通过判决公式判决所述确认或不确认比特的 值。 | 广东;44
28848 | CN200310104534.0 | 移动通信系统宏分集合并方法 | H04Q7/20(2006.01) | H04Q7/20(2006.01);H04B7/26(2006.01);H04B7/02(2006.01);H04L1/02(2006.01) | 华为技术有限公司; | 金明;沈伟峰;邱华;任学亮 | 2007.09.12 00:00:00 | CN100337490 |  |  | 2003.10.16 00:00:00 | 518129广东省深圳市龙岗区坂田华为总部办公楼 | 本发明涉及移动通信系统的数据传输，公开了一种移动通信系统宏分集合并方法，使得能够有效地进行上行宏分集数据的合并，保证Iu接口上行数据传输时间间隔的稳定性，并明确提出一种实用的判断数据块和帧质量的依据。这种移动通信系统宏分集合并方法包含以下步骤：将收到的数据经过滑动窗口的筛选后存放到上行合并缓冲区中；在周期性定时器每次超时时，进行一次宏分集数据的合并；在宏分集数据合并时，首先根据数据块的CRC校验位进行选择，当只有一个数据块的CRC校验位正确时就选择该数据块，当有多个数据块的CRC校验位正确或所有数据块的CRC校验位都错误时，选择数据帧中的QE较小的数据块。 | 广东;44
29992 | CN200310104533.6 | 通信网络中对固定终端实现移动管理的方法 | H04L12/24(2006.01) | H04L12/24(2006.01);H04L12/46(2006.01) | 华为技术有限公司 | 邵汝洁 | 2006.09.20 00:00:00 | CN1276616 | 北京凯特来知识产权代理有限公司 | 郑立明 | 2003.10.16 00:00:00 | 518129广东省深圳市龙岗区坂田华为总部办公楼 | 本发明涉及一种通信网络中对固定终端实现移动管理的方法。所述的方法为：建立保存着固定通信网络中的固定用户终端的用户信息的归属位置寄存器；当固定用户终端发起呼叫时，根据所述的归属位置寄存器中保存的用户信息进行相应的呼叫处理。本发明中，由于针对固定通信网络的用户也拥有了类似移动通信网络的HLR一样的集中数据库，从而可以有效屏蔽各端局业务提供能力的差异性，为固定网用户提供统一的业务。同时，本发明还使得固定通信网络具备了移动通信网络的业务特征，即固定用户终端也可以象移动用户一样实现本网漫游、跨局迁移等业务功能。另外，本发明还将固定、移动通信网络用户数据融合起来，为固定、移动用户提供融合的业务。 | 广东;44
32420 | CN200310104531.7 | 无线控制处理器及无线网络子系统 | H04J13/00(2006.01)I | H04J13/00(2006.01)I;H04W84/02(2009.01)I;H04W88/12(2009.01)I;H04B7/26(2006.01)I;H04B7/005(2006.01)I | 华为技术有限公司 | 许炳 | 2009.10.28 00:00:00 | CN100555920 |  |  | 2003.10.16 00:00:00 | 518129广东省深圳市龙岗区坂田华为总部办公楼 | 本发明涉及码分多址通信系统，公开了一种无线控制处理器、无线发射台 及无线网络子系统，使得无线网络子系统的总成本大幅降低、基站设备体积大 幅减小，并且能够降低信令负荷，提高业务建立效率。这种无线网络子系统包 含无线控制器和无线发射台，其中，无线控制处理器包含相互连接的无线网络 控制器与基带处理单元；无线网络控制器用于分配和控制与之相连或相关的基 带处理模块的无线资源；基带处理模块用于对基带信号进行处理；无线发射台 包含相互连接的中频处理模块和射频处理模块；基带处理模块和中频处理模块 相连接。 | 广东;44
29881 | CN200310104530.2 | 码分多址移动通信系统中的干扰对消方法 | H04J13/02 | H04J13/02;H04Q7/20;H04Q7/34;H04B7/26;H04B15/00 | 华为技术有限公司 | 魏立梅 | 2005.04.20 00:00:00 | CN1607757 |  |  | 2003.10.16 00:00:00 | 518129广东省深圳市龙岗区坂田华为总部办公楼 | 本发明涉及应用于数字移动通信系统中的多用 户检测方法，公开了一种码分多址移动通信系统中的干扰对消 方法，使得干扰对消可以根据错误概率来控制，提高干扰对消 方法的性能和灵活性。这种码分多址移动通信系统中的干扰对 消方法包含以下步骤：接收用户解调后的信号；用判决方法对 所述用户解调后的信号进行符号判决，由所述用户的符号判决 结果再生所述用户的信号；在所述接收信号中用再生的所述用 户的信号进行对消处理，所述判决方法根据给定的错误概率门 限，决定所述用户信号是否参与所述对消处理。 | 广东;44
31758 | CN200310104529.X | 一种确定移动通信系统中用于加密同步的计数器检查发起时机的方法 | H04Q7/20(2006.01) | H04Q7/20(2006.01);H04B7/26(2006.01);H04L9/00(2006.01);H04L7/00(2006.01) | 华为技术有限公司; | 李迦;张华 | 2007.10.24 00:00:00 | CN100345452 |  |  | 2003.10.16 00:00:00 | 518129广东省深圳市龙岗区坂田华为总部办公楼 | 本发明涉及移动通信系统中通信数据加密同步的方法，公开了一种确定移动通信系统中用于加密同步的计数器检查发起时机的方法，使得因为计数器检查发起的时机不适合而导致的不应该的RRC连接释放得到避免。这种确定移动通信系统中用于加密同步的计数器检查发起时机的方法包含以下步骤：A确定连接帧号检查的可信范围；B判定下行和上行连接帧号中协议数据单元在无线链路控制层的序列号是否都位于所述可信范围中，如果是则发起连接帧号检查。 | 广东;44
29859 | CN200310104227.2 | PVC组通信网络中实现PVC组备份的方法 | H04L12/26(2006.01)I | H04L12/26(2006.01)I;H04L12/24(2006.01)I;H04B1/74(2006.01)I | 华为技术有限公司 | 许进;闫长江;曹阳;瞿祥明 | 2009.07.22 00:00:00 | CN100518096 | 北京凯特来知识产权代理有限公司 | 郑立明 | 2003.10.22 00:00:00 | 518129广东省深圳市龙岗区坂田华为总部办公楼 | 本发明涉及一种通信网络中实现PVC组备份的方法。该方法为：当两设 备间建立主用PVC(永久虚电路)组时，定时检测其包括的多条PVC的状态 是否为失效，当失效的PVC数量达到设定门限值时，则认为这个PVC组已经 失效，于是，在本设备上，由配置的备用PVC组接替原来的主用PVC组路径 进行数据的传输工作，保证了PVC上数据的可靠传输。因此，本发明实现了 一种简单、高效的PVC组备份方法，而且这种倒换动作对PVC组的源端是透 明的，即是一种单机的倒换行为。而且，本发明在实现过程中仅占用很少的 设备资源，大大方便了边缘网络的建设和维护。 | 广东;44
29336 | CN200310104154.7 | 基于蓝牙ACL链路的话音通信方法 | H04M11/00 | H04M11/00;H04B5/02 | 中国电子科技集团公司第三十研究所 | 虞忠辉;肖红英;车笛 | 2005.07.06 00:00:00 | CN1635772 | 成都天元专利事务所 | 徐宏 | 2003.12.29 00:00:00 | 610041四川省成都市高新区创业路6号 | 本发明公开了一种基于蓝牙ACL链路的话音通 信方法，它主要包括按顺序进行的查询、请求、链路建立、话 音通信、通信结束等步骤；它充分利用蓝牙协议中ACL链路 的物理特性，将从设备的数量扩展到7个，扩展了蓝牙技术在 话音通信领域的使用范围，另外，由于ACL链路还支持通播 业务，可以提高信道的利用率，同时，在话音数据帧中可以携 带大量的控制信息，实现灵活多变的组网方式和丰富的扩展功 能，在不同的使用环境下，用户可以通过自己定义、使用这些 控制信息，来实现特定的通信系统；另一方面，本发明与国际 通用的蓝牙协议完全兼容，目前蓝牙技术已经比较成熟，只需 要将蓝牙模块加上少量的外围电路，就能构成一个灵活方便的 近距离无线通信系统，非常实用。 | 四川;51
32369 | CN200310104138.8 | 用频闪结构照明实现高速运动物体三维面形测量的方法 | G02B27/22(2006.01) | G02B27/22(2006.01);G01B11/25(2006.01) | 四川大学 | 苏显渝;张启灿;曹益平;向立群;陈文静 | 2006.08.02 00:00:00 | CN1267766 |  |  | 2003.12.26 00:00:00 | 610065四川省成都市一环路南一段24号 | 本发明是三维传感技术中基于傅里叶变换轮廓术用频闪光源投影结构光场实现对高速运动物体的三维面形和变形进行实时测量的方法。应用频闪光源将光栅等面结构调制模板瞬时成像在运动物体表面上，再用摄像装置记录下运动物体各个时刻的一序列变形条纹图，随后用傅里叶变换方法处理这些变形条纹，能够精确地恢复出运动物体各个时刻的三维面形，进一步分析数据处理结果可以获得诸如物体变形等一些数字化信息。本发明可以用于有明显周期信号运动(如旋转、振荡等)和无明显周期信号运动(如膨胀、收缩、弹道飞行、爆轰等瞬态现象)的测量研究。本发明具有测量精度高，响应时间快，能够实时获取高速运动物体三维面形数据等优点。 | 四川;51
27801 | CN200310104066.7 | 移动通信系统保密话音通信的一种密码同步快速恢复方法 | H04L9/12(2006.01)I | H04L9/12(2006.01)I | 中国电子科技集团公司第三十研究所 | 虞忠辉;罗敏;刘文 | 2009.04.15 00:00:00 | CN100479363 | 成都九鼎天元知识产权代理有限公司 | 刘世权 | 2003.12.22 00:00:00 | 610041四川省成都市高新区创业路6号 | 本发明公开了移动通信系统保密话音通信的一种密码同步快速恢 复方法，特征是：在发送端的每帧数据中，周期分布插入经同步头中特 殊信息处理的某一特定码多次，接收端收到同步后，确定所有特定码相 应位置接收到的数据，利用接收到的同步头中对应的特殊信息将其进行 逆处理，通过纠错处理(如大数判决运算)，若结果为正确的特定码， 表明密码同步正确；否则表明密码同步发生失步，重新搜索同步；优点 是：无需对手持机和基站硬件电路进行改动，即可实现通信系统密码同 步失步后的快速恢复能力；如果收到的特定码错误，立即静噪并重新搜 索同步，可以缩短失步后的恢复时间，语音通信时噪声减小，数据传输 时，则减少了因失步而导致数据包丢失的数量，从而提高了保密通信的 质量，并且大大提高了信息传输的效率。 | 四川;51
30972 | CN200310104050.6 | 数字蜂窝移动通信系统初始向量的产生传输同步方法 | H04Q7/38(2006.01) | H04Q7/38(2006.01);H04L9/00(2006.01) | 中国电子科技集团公司第三十研究所 | 虞忠辉;谢宇;赖增桂 | 2008.05.14 00:00:00 | CN100388851 | 成都九鼎天元知识产权代理有限公司 | 刘世权 | 2003.12.18 00:00:00 | 610041四川省成都市高新区创业路6号 | 本发明公开了数字蜂窝移动通信系统数字加密初始向量的产生传输和同步方法，特征是：用链路层数据帧序号加数据传输滑动窗口轮次号作初始向量；构成初始向量的滑动窗口轮次号不在空中传输，只同步保存在移动终端和基站收发器内；逻辑链路控制实体两个反向轮次号初值由链路管理信息确定，以后轮次号在发送方每次数据帧的发送序号从1023回到0时加1，接收方依接受到窗口位置和数据帧序号字段判断每个数据轮次号，越区切换时新基站收发器通过基站控制器向旧基站收发器申请当前轮次号，后者将轮次号发给前者保持初始向量同步；优点是对传输业务无损伤，初始向量样本数大、安全性好，提高了系统信道利用率，方法简单易行、不需特殊设备占用资源少。 | 四川;51
30741 | CN200310104049.3 | 数字蜂窝移动通信系统用户切换时的双向鉴别方法 | H04Q7/38(2006.01) | H04Q7/38(2006.01) | 中国电子科技集团公司第三十研究所 | 谢宇;虞忠辉;赖增桂 | 2008.05.14 00:00:00 | CN100388850 | 成都九鼎天元知识产权代理有限公司 | 刘世权 | 2003.12.18 00:00:00 | 610041四川省成都市高新区创业路6号 | 本发明公开了一种数字蜂窝移动通信系统用户切换时的双向鉴别方法，包括移动用户在同一基站不同扇区间正常切换的完整双向鉴别方法及紧急切换的简单双向鉴别方法，同一动态域内不同基站间正常切换的完整双向鉴别方法及紧急切换时的简单双向鉴别方法，优点是通过用户在切换时网络与移动用户之间的双向鉴别，实现了用户切换时的安全通信，有效地保证了用户与网络运营商双方的利益。 | 四川;51
31347 | CN200310104048.9 | 数字蜂窝移动通信系统用户切换时密钥的管理分配传递方法 | H04Q7/38(2006.01) | H04Q7/38(2006.01) | 中国电子科技集团公司第三十研究所 | 虞忠辉;谢宇;赖增桂 | 2008.05.14 00:00:00 | CN100388849 | 成都九鼎天元知识产权代理有限公司 | 刘世权 | 2003.12.18 00:00:00 | 610041四川省成都市高新区创业路6号 | 本发明公开了一种数字蜂窝移动通信系统用户切换时密钥的管理、分配和传递方法，包括同一基站控制器不同基站收发器间正常切换及紧急切换时加密密钥的管理、分配和传递方法；不同基站控制器间正常切换和紧急切切换时加密密钥的管理、分配和传递方法，由于切换时密钥的管理、分配和传递是利用用户接入时产生的加密密钥作为切换前后的加密密钥，密钥在基站之间通过IP核心网络传递，不在空中传递，而IP核心网是有线网络，其安全性能有IPSEC等多种方式安全保证，加密密钥传递过程中自身安全性比空中明文传输大大提高；密钥分配更简单、没有复杂多余的空中传输开销，随机数的控制可有效防止非法用户攻击，保证了加密密钥分配的唯一性和安全性。 | 四川;51
30506 | CN200310103989.0 | 用于宽带码分多址通信系统的多径合并方法 | H04J13/00(2006.01) | H04J13/00(2006.01);H04Q7/20(2006.01);H04B7/26(2006.01);H04B15/00(2006.01);H04B1/10(2006.01) | 中兴通讯股份有限公司 | 万里龙;丁杰伟;任震 | 2006.06.21 00:00:00 | CN1260900 | 中原信达知识产权代理有限责任公司 | 张天舒 | 2003.11.04 00:00:00 | 518057广东省深圳市南山区高新技术产业园科技南路中兴通讯大厦A座6层 | 本发明公开了一种用于宽带码分多址系统的多径合并方法，首先对输入RAKE接收机的宽带扩频信号进行解扰解扩；然后从专用物理控制信道取出导频符号，进行解相关运算，得到各导频符号的初始信道估计值；再然后根据不同的信道估计方法，对这些导频符号的初始信道估计值进行相干积分和滤波，得到各导频符号的最终信道估计值；最后进行多径合并。本发明所述方法能够克服现有技术存在门限设定难度大、容易造成多径过滤失误，从而严重影响系统性能的缺点，使得门限选择不受环境变换的影响，可以有效地抵抗尖脉冲噪声的干扰等，有效地、明显地提高了多径合并模块的性能。 | 广东;44
30585 | CN200310103987.1 | 用于宽带码分多址通信系统的信道估计方法 | H04J13/00(2006.01) | H04J13/00(2006.01);H04Q7/20(2006.01);H04B1/69(2006.01);H04B7/26(2006.01) | 中兴通讯股份有限公司 | 万里龙;丁杰伟;任震 | 2006.08.09 00:00:00 | CN1269325 | 中原信达知识产权代理有限责任公司 | 张天舒 | 2003.11.04 00:00:00 | 518057广东省深圳市南山区高新技术产业园科技南路中兴通讯大厦A座6层 | 本发明公开了一种用于宽带码分多址系统的信道估计方法，首先对输入RAKE接收机的宽带扩频信号进行解扰解扩，再用扩频码对其解扩，分别得到专用物理控制信道和专用物理数据信道；然后计算初始信道估计值，对于连续的经过解相关运算的专用物理控制信道符号串，用算数平均的算法求出窗口对应时刻的信道估计值Cem；最后将Cem补偿窗口对应时刻m时刻的专用物理数据信道符号，各个多径补偿后的结果输出给最大比合并模块。本发明所述方法克服了现有技术存在的在信道恶化的情况下信道估计值无法反映信道特性，从而导致的误判率增加、性能变差的缺点，能够有效提高在移动通信环境尤其是高速移动通信环境下的信道估计准确性，从而保证系统高性能。 | 广东;44
29975 | CN200310103906.8 | 在CDMA移动通信系统中实现回铃音业务的方法 | H04J13/02 | H04J13/02;H04Q7/20;H04Q7/38;H04M1/26;H04M3/42 | 华为技术有限公司 | 卢选明;赵晓东;蔡永峰;许峻嵘 | 2004.10.27 00:00:00 | CN1540901 |  |  | 2003.10.31 00:00:00 | 518129广东省深圳市龙岗区坂田华为总部办公楼 | 本发明涉及一种在CDMA移动通信系统中实现 回铃音业务的方法，为解决现有技术中只能提供简单嘟嘟回铃 音的问题，当主叫方发起对注册了回铃音业务的用户的呼叫 时，主叫方移动交换中心将呼叫路由到被叫方当前所在的移动 交换中心，同时还会将呼叫路由到回铃音业务服务器，由回铃 音业务服务器向主叫移动交换中心发送被叫方预定的回铃音 信号，从而让主叫方可听到被叫方预设的回铃音；如果被叫方 应答该呼叫，则切断主叫移动交换中心与回铃音业务服务器之 间的路由，并保持主、被叫移动交换中心之间的路由，直至通 话结束。本发明中的回铃音可以是由被叫用户自己设定的音 乐、问候语音、或者带广告内容的声音信号。 | 广东;44
26065 | CN200310103860.X | 一种测量电磁轴承转子轴向位移的方法 | F16C32/04 | F16C32/04;G01B7/04 | 清华大学 | 赵雷;于溯源;石磊;王捷;熊剑;时振刚;徐旸 | 2005.07.13 00:00:00 | CN1210507 | 北京纪凯知识产权代理有限公司 | 徐宁;关畅 | 2003.11.14 00:00:00 | 100084北京市海淀区清华大学核能技术设计研究院 | 本发明涉及一种测量电磁轴承转子轴向位移的方法，其特征在于：在转子外面固定一套环，所述套环由分段设置的至少两种材料组成，将轴向位移传感器放置在所述转子的径向，并将所述轴向位移传感器的敏感元件对准所述两种材料的交界处，且以这个交界面作为测量基准，测量该交界面随转子的轴向位移。本发明将轴向放置的轴向位移传感器放置在转子的径向，通过不同材料交界处材料的位移量，实现了用径向放置的传感器测量电磁轴承转子轴向位移的方法，其不但可以简化系统结构，而且可以简化对系统的分析，给电磁轴承转子的检测和控制带来相当的便利。本发明特别适合于需要应用电磁轴承进行高速旋转、无接触、无润滑、无摩擦支承的工业领域，例如高速机械加工、涡轮机械和离心机、航空航天、真空及超净室技术领域中。 | 北京;11
26166 | CN200310103707.7 | 一种电线电缆用聚烯烃基料和色母料均匀混合方法 | H01B13/06 | H01B13/06;H01B13/14 | 新疆特变电工股份有限公司 | 王艳辉;李少武;田丽霞 | 2005.04.27 00:00:00 | CN1610014 |  |  | 2003.10.22 00:00:00 | 831100新疆维吾尔自治区昌吉市延安南路52号 | 本发明是一种聚烯烃基料和色母料均匀混合的 方法，在不改变色母料体积和色母料性能的前提下，在色母料 允许烘干的温度(80℃以内)条件下进行机械变形，使色母粒变 形成与基料相似的扁圆状，然后再将扁圆形状的色母料和基料 搅拌混合后，再进行挤塑。本发明的优点在于可以避免混合不 均匀的现象，改善电缆的外观，而且操作简便，经济使用。 | 新疆;65
32408 | CN200310103465.1 | 一种RNC容量许可机制实现方法 | H04J13/00(2006.01)I | H04J13/00(2006.01)I;H04W84/02(2009.01)I;H04L12/24(2006.01)I;H04B1/69(2006.01)I | 华为技术有限公司 | 张建伟 | 2009.12.16 00:00:00 | CN100571087 | 北京同达信恒知识产权代理有限公司 | 郭润湘 | 2003.11.03 00:00:00 | 518129广东省深圳市龙岗区坂田华为总部办公楼 | 本发明有关一种RNC容量许可机制实现方法，包括步骤：RNC周期统计 系统容量并计算出相对于最大许可容量的相对容量值；将计算得到的容量值与 设定的多个容量许可门限比较，根据比较结果，触发不同种类的告警事件；根 据上述不同种类的告警事件，产生相应告警，显示告警信息；RNC相应执行接 受或拒绝新的呼叫请求的动作。使用本发明的方法，系统运营商可根据RNC 提供的告警信息来确定RNC当前的许可容量是否满足业务发展的需要，以便 根据实际情况购置与实际系统相匹配的RNC，更好地满足系统运行的要求。 | 广东;44
32691 | CN200310103464.7 | 一种软切换方法 | H04W36/10(2006.01)I | H04W36/10(2006.01)I;H04J13/02(2006.01)I | 华为技术有限公司 | 邢平平 | 2009.06.10 00:00:00 | CN100499910 | 北京同达信恒知识产权代理有限公司 | 郭润湘 | 2003.11.03 00:00:00 | 518129广东省深圳市龙岗区坂田华为总部办公楼 | 本发明有关一种软切换方法，适用于CDMA通信系统，该方法包括：RNC 设置同频测量控制的1A和1B事件及其相应参数，并下发给移动台；移动台 上报1A或1B事件；RNC根据移动台上报的1A或1B事件进行软切换判决 并执行软切换过程。本发明利用1A事件完成了现有技术中1A、1C、1D、1E 事件完成的工作，利用1B事件完成了现有技术中1B、1F事件完成的工作。 这样使空口信令减少，节约了宝贵的空口资源，同时也节约的移动台的测量 能力，RNC的软切换判决也得到了简化。 | 广东;44
30897 | CN200310103385.6 | 时分双工模式下的多天线数据通信系统发射装置和接收装置及方法 | H04J13/02(2006.01) | H04J13/02(2006.01);H04Q7/20(2006.01);H04B7/26(2006.01) | 大唐移动通信设备有限公司 | 索士强;孙长果;王映民;王可 | 2006.08.23 00:00:00 | CN1271806 |  |  | 2003.10.31 00:00:00 | 100083北京市海淀区学院路40号 | 本发明提供了一种时分双工模式下的多天线的高速数据系统和实现方法，包括发射装置和接收装置，发射装置包括：多路分解装置，用于将突发结构的数据流分为至少两层数据；扩频和调制加扰装置；突发数据流形成装置；合并装置；发射天线。接收装置，包括：至少等于所述数据的层数的多个接收天线；信道估计装置；多径合并器；信号检测装置；干扰对零装置；匹配滤波和判决装置；干扰重建装置；判断装置；多路合并器。利用本发明，可以实现时分双工CDMA系统与MIMO(多入多出)系统的结合，提高传输速率。 | 北京;11
28997 | CN200310103154.5 | 网络通信中解决IP地址冲突的方法 | H04L12/28(2006.01) | H04L12/28(2006.01);H04L29/06(2006.01);H04L12/24(2006.01);H04Q3/545(2006.01) | 北京佳讯飞鸿电气有限责任公司 | 王青 | 2007.05.30 00:00:00 | CN1319338 | 北京凯特来知识产权代理有限公司 | 郑立明 | 2003.11.06 00:00:00 | 100044北京市海淀区交大东路31号电子楼4层 | 本发明涉及一种网络通信中解决IP地址冲突的方法。该方法是在网络中的任一台网络设备或主机中建立网络中运行的主机和网络设备的IP地址和MAC地址的对应关系，然后网络中各主机和网络设备根据建立的对应关系进行数据的交互的方法，从而使得保存有各主机和网络设备的IP地址和MAC地址对应关系的主机或网络设备可以专门响应各主机和网络设备发出的ARP请求报文，并负责完成IP地址到MAC地址的转换，从而保证了具有相同IP地址的其他主机设备不会将自己的MAC地址发送出去，有效地避免了ARP请求者接收到错误的MAC地址造成通信的中断。而且，本发明的实现不影响同一局域网内的未配置本发明所述的方法的主机或网络设备的正常工作。 | 北京;11
31528 | CN200310102842.X | 移动通信系统的移动台中处理接收信号的方法和装置 | H04Q7/20(2006.01) | H04Q7/20(2006.01);H04Q7/32(2006.01);H03M13/27(2006.01);H04B7/26(2006.01);H04B7/005(2006.01);H04B1/40(2006.01);H04L27/01(2006.01) | 展讯通信（上海）有限公司 | 林敬东;胡昇泉;冀晋;田鹰;陈大同 | 2006.08.02 00:00:00 | CN1268146 | 上海专利商标事务所有限公司 | 任永武 | 2003.10.10 00:00:00 | 201203上海市浦东张江高科技园区春晓路439号2号楼 | 本发明是一种在无线通信系统中移动台处理接收信号的方法。它包括把接收信号解调来获得一个模拟的基带信号，然后把模拟的基带信号变换成数字基带信号；再估计此数字基带信号的强度，根据这个估计值，把数字基带信号依一个缩放因子放大或缩小；最后，此数字基带信号经均衡后，再用一个重定因子进行重新放大或缩小。 | 上海;31
32564 | CN200310102347.9 | 一种无线设备自动选定发射频率的方法 | H04W4/16(2009.01)I | H04W4/16(2009.01)I;H04B1/00(2006.01)I | 华为技术有限公司 | 王正伟 | 2009.04.01 00:00:00 | CN100474952 | 北京德琦知识产权代理有限公司 | 宋志强;王 琦 | 2003.10.23 00:00:00 | 518129广东省深圳市龙岗区坂田华为总部办公楼 | 本发明公开了一种无线设备自动选定发射频率的方法，该方法预先设置 无线设备可用的发射频率集合，无线设备从该集合中选择一个发射频率，并 通过判断自身是否接收到以当前所选频率发射的广播信息来侦测当前所选的 发射频率是否被占用，如果被占用，则重新选择一个发射频率，并对该重新 选择的发射频率进行侦测；否则，将当前所选的发射频率作为自身广播信息 的发射频率。本发明解决了现有技术需要为无线设备通过手工方式配置发射 频率的问题。通过本发明方案可以使同一区域内部的多个无线设备不需要用 户干预，即可选定自身的发射频率，并能保证每个发射频率在该区域中最多 只被一个无线设备使用。 | 广东;44
31437 | CN200310102000.4 | 一种多媒体通信安全代理网关及安全代理方法 | H04L12/66(2006.01) | H04L12/66(2006.01);H04L29/06(2006.01);H04L9/00(2006.01) | 西安西邮双维通信技术有限公司 | 朱志祥;黄廷学;许成鹏;李燕 | 2008.04.02 00:00:00 | CN100379231 | 北京德琦知识产权代理有限公司 | 王丽琴 | 2003.10.21 00:00:00 | 710061陕西省西安市长安南路563号 | 本发明涉及一种多媒体通信安全代理网关及安全代理方法，与防火墙技术结合，使多媒体通信穿越防火墙且不降低防火墙的安全性。本安全代理网关包括H.323协议控制模块、数据中继模块、安全控制模块和网守模块，位于内、外部网络的互联处，该互联处还设置有防火墙。本发明的代理方法，包括：通过代理模块和网守模块的端口联动控制技术；通过在每一个标准多媒体通信终端上设置本地多媒体通信安全代理网关的网守IP地址，而使标准多媒体通信终端能自动感知多媒体通信安全代理网关的自动感知安全代理网关的技术；和将IP媒体流路由到多媒体通信安全代理网关进行安全过滤传送，将IP数据流路由到防火墙进行常规数据通信安全传送的媒体路由技术。 | 陕西;61
29437 | CN200310101988.2 | 一种卫星通讯天线偏馈式馈源的安装对焦装置 | H04B7/15 | H04B7/15;H01Q15/00 | 郎凡 | 郎凡 | 2004.09.15 00:00:00 | CN1529424 |  |  | 2003.10.21 00:00:00 | 100089北京市海淀区蓝靛厂路17号先锋卫星技术公司 | 本发明为一种卫星通讯天线偏馈式馈源的安装 对焦装置，与偏馈天线和馈源的安装有关。目前安装偏馈天线 与馈源均采用机械原理对焦点，实际中使用极为不便。本发明 的主体是一根直径与波导管内径相同的塑料管，两端为带有光 栅瞄准刻度的透明盖板，同时在天线面板上贴有对应的N个彩 色瞄准点，利用三点一线的原理，安装者通过目视即可找准馈 源安装位置。 | 北京;11
28626 | CN200310101957.7 | 周界防范专用传感电缆报警方法及其装置 | G08B13/02(2006.01) | G08B13/02(2006.01);G08B13/12(2006.01) | 邓剑平;张尊海 | 邓剑平;张尊海 | 2006.08.23 00:00:00 | CN1271576 |  |  | 2003.10.20 00:00:00 | 266011山东省青岛市北区胶州路8号5号楼二单元402户 | 本发明涉及一种周界防范专用传感电缆报警方法及其装置。为提供一种能代替高压防护电网的传感电缆报警技术，其是利用远端驳接阻抗适配端子1的带有屏蔽层的双芯传感电缆2进行应力变化信号采集，用带通整形滤波放大电路3和入侵模式识别电路4进行信号处理，再用报警信号联动控制电路5进行报警，同时还用防拆保护电路6进行防拆保护。其方法具有灵敏度高，抗干扰性强的优点。其装置具有结构合理，安装使用方便，灵敏度高，抗干扰性强，可靠好，既能对各种干扰因素进行甄别排除，又能准确地对入侵者的攀越，踩踏，剪断，拽拉，拆卸，冲击行为进行联动报警的优点。 | 山东;37
29717 | CN200310101813.1 | 基于双环形队列、非中断式PCI通信方法 | G06F15/163(2006.01) | G06F15/163(2006.01);G06F12/00(2006.01) | 中兴通讯股份有限公司 | 于学鸿;马立军;冯海英 | 2006.11.22 00:00:00 | CN1286038 |  |  | 2003.10.17 00:00:00 | 518057广东省深圳市南山区高新技术产业园科技南路中兴通讯大厦法律部 | 本发明公开了一种基于双环形队列、非中断式PCI通信方法，用于数据通信领域里的PCI总线紧耦合型多CPU系统中CPU间的通讯，包括：在每两个CPU之间的PCI总线上建立一个双环形队列缓冲区，并进行数据处理流程，具体包括发送数据流程和接收数据流程，其中接收数据流程包括：首先取写指针和读指针；然后设置变量N＝读指针+1，对队列长度取余；同时判断变量N是否等于写指针；如果N不等于写指针，则将读指针指向的数据从双环形队列缓冲区中取出，将读指针加1，设置N＝读指南针+1，对队列长度取余。本发明所述方法比现有技术具有更高的效率，同时极大降低对系统性能的影响、不会中断CPU的任务运行、不干扰CPU的正常流程处理。 | 广东;44
30115 | CN200310101812.7 | 移动通信网络协议信令分析系统和方法 | H04J13/02(2006.01) | H04J13/02(2006.01);H04Q7/20(2006.01);H04Q3/545(2006.01);H04L12/24(2006.01);H04L29/02(2006.01) | 中兴通讯股份有限公司 | 刘洪伟;陈翔斌;罗志平;康红辉 | 2006.07.26 00:00:00 | CN1266863 |  |  | 2003.10.17 00:00:00 | 518057广东省深圳市南山区高新技术产业园科技南路中兴通讯大厦法律部 | 本发明公开一种移动通信网络协议信令分析系统和方法，所述系统包括：一个或多个信令消息收集器、跟踪任务代理、一个或多个信令消息跟踪后台；跟踪任务代理接收信令消息跟踪后台的任务，根据任务向各个接口模块或业务模块发送信令消息收集指令；同时接收信令消息收集器送来的信令消息数据，并将信令消息数据分发给信令消息跟踪后台。采用本发明可以实现对移动通信系统中指定的子系统的指定的接口的所有信令消息进行跟踪分析，也可以实现对指定移动用户的信令消息进行跟踪分析，克服了现有技术只能针对指定用户进行跟踪的不足。 | 广东;44
31128 | CN200310101791.9 | 用于机车无线数字综合预警系统的数字通讯设备及方法 | B61L23/06 | B61L23/06;B61L23/34 | 北京世纪东方国铁电讯科技有限公司 | 田秀臣;葛鹰龙;李富超;刘燕妮;冷盛翔 | 2005.09.14 00:00:00 | CN1218852 | 北京金言诚信知识产权代理有限公司 | 王亚轩 | 2003.10.29 00:00:00 | 100073北京市丰台区科学城星火路10号 | 本发明公开了一种数字通讯设备及其所涉及的通讯方法，该设备和方法用在机车上的无线数字综合预警系统中。本发明通过采用800MHz数字车载综合电台(其接收频率为821.2375MHz，发送频率866.2375MHz)，解决了出现同频干扰和与无线列调相互串扰的问题，且由于800M无线传输的穿透力强，消除了弱场强区域的信号覆盖问题，使列车首尾之间能够最大限度地实现正常的数据传输，本发明的数字通讯设备可按照广播的方式发送各种预警信息和报警信息，从而避免列车行车事故，并减少人员的伤亡事故。 | 北京;11
28703 | CN200310100488.7 | 在移动通讯系统中提供个性化回铃音的方法 | H04Q7/20 | H04Q7/20;H04Q7/38;H04Q3/545;H04M3/42 | 中国移动通信集团公司 | 孙楠;于蓉蓉;许炜;郑朝晖;阎江;金毅;崔健;徐浩华;何彬 | 2005.11.09 00:00:00 | CN1226890 | 北京同立钧成知识产权代理有限公司 | 刘薇;刘芳 | 2003.10.17 00:00:00 | 100032北京市西城区金融大街29号 | 本发明提供一种在移动通讯系统中提供个性化回铃音的方法，主叫方移动交换中心根据主叫用户的呼叫向被叫方归属位置寄存器发送路由查询消息；如果被叫用户定制了个性化回铃音业务，主叫方移动交换中心将呼叫路由到被叫归属位置寄存器指定的铃音服务器，再转发到被叫方移动交换中心；如果被叫用户处于空闲状态，则被叫方移动交换中心向铃音服务器返回应答消息；铃音服务器根据主被叫用户的号码播放相应的回铃音，同时屏蔽被叫方移动交换中心发来的回铃音；被叫用户应答后，铃音服务器根据消息停止播放回铃音，并建立呼叫连接。本发明在移动通讯系统中实现了对回铃音的替换，改变了原有单一的回铃音，使得用户可以根据需要自行定制语音或音乐回铃音。 | 北京;11
30075 | CN200310100403.5 | 寻呼运行在无线通信网络中移动台的方法 | H04B7/26 | H04B7/26;H04Q7/06;H04Q7/20 | 上海贝尔阿尔卡特股份有限公司 | 王璐;毛瑞茨·克朗珂 | 2005.04.20 00:00:00 | CN1607746 | 北京市金杜律师事务所 | 张维 | 2003.10.13 00:00:00 | 201206上海市浦东金桥出口加工区宁桥路388号 | 本发明公开了一种寻呼运行在无线通信网络中 移动台的方法，其中无线通信网络包括一个服务MSC，若干 边界MSC以及相关的无线设备。该方法包括下列步骤：在服 务MSC覆盖范围内寻呼移动台；以及，从服务MSC向边界 MSC发送系统间寻呼消息，系统间寻呼消息包括CDMA服务 选项参数，用于通知边界MSC有关此次呼叫将提供的业务内 容。根据本发明的方法，不但能提供话音业务，还能提供传真 业务和电路数据业务等。 | 上海;31
29561 | CN200310100379.5 | 一种提高通信设备可接入性的方法 | H04L12/24(2006.01) | H04L12/24(2006.01);H04L12/26(2006.01);H04M3/42(2006.01);H04Q3/00(2006.01) | 华为技术有限公司 | 王毓芳 | 2008.07.30 00:00:00 | CN100407636 |  |  | 2003.10.14 00:00:00 | 518129广东省深圳市龙岗区坂田华为总部办公楼 | 本发明公开了一种提高通信设备可接入性的方法，包括的步骤有：1)确定待校验的数据表，若全部数据表都已校验完毕，则本次配置数据一致性校验完成；否则转步骤2)；2)利用排序键对待校验数据表中的数据进行排序，并利用相同的排序键对对应的校验数据表中的数据进行排序。然后，3)对该待校验数据表进行一致性校验，对该数据表的校验完毕后，转步骤1)继续进行。通过本发明对配置数据集中单元和配置数据分布单元的配置数据直接进行内存比较，不需要进行硬盘I/O操作，缩短了配置数据校验过程所占用的时间，减少了配置数据不一致时需修正的配置数据量，可以有效地提高通信设备的可接入性。 | 广东;44
31238 | CN200310100139.5 | 一种基于二层虚拟专用网的网络通信方法 | H04L29/06(2006.01) | H04L29/06(2006.01);H04L12/24(2006.01);H04L12/66(2006.01) | 华为技术有限公司 | 邓一鸥 | 2009.02.11 00:00:00 | CN100461789 |  |  | 2003.10.10 00:00:00 | 518129广东省深圳市龙岗区坂田华为总部办公楼 | 本发明公开了一种通过链路层互操作实现的基于二层VPN的网络通信方法，包括：1)先使服务提供商边缘设备PE利用伪造的网络层地址与用户边缘设备CE进行链路层的协商；2)然后在PE之间交换CE的真实网络层地址；3)最后通过PE与CE之间重新进行链路层协商，从而使CE之间互相获取对方的真实网络层地址。本发明的有益效果在于：1.在部署二层VPN时，服务提供商设备无需预先知道用户设备的网络层地址，从而减少了服务提供商与用户之间交流的成本；2.二层VPN业务开通后，用户可以随意修改自己设备的网络层地址而不用通知服务提供商，因此其灵活性大大提高；3.服务提供商部署二层VPN时，无需手工配置用户边缘设备的网络层地址，从而大大降低了管理和维护成本。 | 广东;44